## Data
Header Information | measured depth (ft) | inclination (°) | azimuth (°) | true vertical depth (ft) | northing +N/-S (ft) | easting +E/-W (ft)
Operator Name | 1422 | 0 | 0 | 1422 | 0 | 0
EOG Resources | 1460 | 0.84 | 267.92 | 1460 | 0 | -0.3
Operator Number | 1735 | 0.62 | 251.31 | 1735 | -0.6 | -3.7
27742 | 2014 | 0.62 | 217.73 | 2014 | -2.2 | -6.1
Well Name and Number | 2305 | 0.97 | 208.68 | 2304.9 | -5.6 | -8.2
Randall Creek 13-27H | 2595 | 0.79 | 225.64 | 2594.9 | -9.2 | -10.8
API Number (if available) | 2882 | 0.88 | 194.18 | 2881.9 | -12.7 | -12.8
05-123-33962-00 | 3169 | 1.01 | 203.14 | 3168.8 | -17.2 | -14.3
Location: QQ SEC TWP RGE | 3458 | 1.01 | 209.12 | 3457.8 | -21.7 | -16.5
NWNE-Sec 27-T12N-R62W | 3747 | 1.32 | 218 | 3746.7 | -26.6 | -19.8
Citing Type: Planned or Actual | 4033 | 1.05 | 222.92 | 4032.7 | -31.1 | -23.6
Actual | 4320 | 1.05 | 229.86 | 4319.6 | -34.7 | -27.4
Deviation Indicator | 4609 | 0.84 | 224.32 | 4608.6 | -38 | -30.9
Horizontal | 4898 | 0.79 | 188.29 | 4897.5 | -41.4 | -32.7
North Reference | 5186 | 0.66 | 200.68 | 5185.5 | -45 | -33.6
True | 5477 | 0.48 | 142.32 | 5476.5 | -47.5 | -33.4
Grid Type | 5765 | 0.31 | 354.84 | 5764.5 | -47.7 | -32.8
#VALUE! | 6055 | 0.7 | 41.77 | 6054.5 | -45.6 | -31.7
| 6344 | 0.79 | 27.18 | 6343.5 | -42.5 | -29.6
| 6632 | 0.75 | 20.42 | 6631.4 | -38.9 | -28
| 6646 | 0.75 | 20.68 | 6645.4 | -38.8 | -27.9
| 6695 | 0.53 | 69.46 | 6694.4 | -38.4 | -27.6
| 6727 | 1.54 | 137.66 | 6726.4 | -38.7 | -27.2
| 6760 | 3.52 | 149 | 6759.4 | -39.9 | -26.4
| 6791 | 5.27 | 152.96 | 6790.3 | -41.9 | -25.2
| 6822 | 7.3 | 155.07 | 6821.1 | -45 | -23.7
| 6854 | 10.02 | 156.3 | 6852.7 | -49.4 | -21.8
| 6885 | 13.05 | 156.47 | 6883.1 | -55.1 | -19.3
| 6917 | 16.7 | 156.38 | 6914 | -62.6 | -16
| 6948 | 21.1 | 155.51 | 6943.4 | -71.8 | -11.9
| 6981 | 25.76 | 155.33 | 6973.6 | -83.7 | -6.4
| 7012 | 29.32 | 155.51 | 7001.1 | -96.7 | -0.5
| 7044 | 31.82 | 156.21 | 7028.7 | -111.6 | 6.2
| 7075 | 34.24 | 157.44 | 7054.7 | -127.1 | 12.8
| 7107 | 37.19 | 158.76 | 7080.6 | -144.4 | 19.8
| 7139 | 40.57 | 159.2 | 7105.5 | -163.2 | 27
| 7170 | 43.3 | 159.37 | 7128.6 | -182.6 | 34.3
| 7201 | 46.29 | 157.7 | 7150.6 | -202.9 | 42.3
| 7233 | 49.32 | 156.38 | 7172.1 | -224.7 | 51.5
| 7264 | 52.79 | 155.77 | 7191.6 | -246.7 | 61.3
| 7297 | 56.7 | 155.59 | 7210.6 | -271.3 | 72.4
| 7329 | 60.66 | 156.12 | 7227.2 | -296.2 | 83.6
| 7361 | 64.84 | 156.47 | 7241.9 | -322.3 | 95
| 7392 | 67.96 | 156.82 | 7254.3 | -348.3 | 106.3
| 7424 | 70.95 | 157.35 | 7265.5 | -375.9 | 118
| 7456 | 74.33 | 157.79 | 7275.1 | -404.2 | 129.6
| 7488 | 77.8 | 157.79 | 7282.8 | -432.9 | 141.3
| 7520 | 80.57 | 157.79 | 7288.8 | -462 | 153.2
| 7552 | 83.74 | 157.35 | 7293.2 | -491.3 | 165.3
| 7583 | 85.36 | 157 | 7296.1 | -519.8 | 177.3
| 7616 | 86.37 | 156.65 | 7298.5 | -550 | 190.2
| 7673 | 88.66 | 157.38 | 7300.9 | -602.4 | 212.5
| 7705 | 88.53 | 157.79 | 7301.7 | -632 | 224.7
| 7737 | 88.18 | 156.82 | 7302.7 | -661.5 | 237
| 7768 | 87.78 | 156.47 | 7303.7 | -690 | 249.3
| 7800 | 87.25 | 156.74 | 7305.1 | -719.3 | 262
| 7833 | 87.03 | 156.91 | 7306.8 | -749.6 | 275
| 7865 | 87.65 | 157.53 | 7308.3 | -779.1 | 287.3
| 7897 | 88.75 | 157.35 | 7309.3 | -808.6 | 299.6
| 7930 | 88.79 | 156.91 | 7310 | -839 | 312.4
| 7962 | 89.27 | 157.18 | 7310.5 | -868.5 | 324.9
| 8026 | 89.71 | 157.7 | 7311.1 | -927.6 | 349.5
| 8057 | 89.54 | 157.79 | 7311.3 | -956.3 | 361.2
| 8122 | 90.42 | 158.58 | 7311.3 | -1016.6 | 385.4
| 8153 | 90.55 | 159.02 | 7311.1 | -1045.5 | 396.6
| 8185 | 90.37 | 158.93 | 7310.8 | -1075.4 | 408
| 8218 | 90.2 | 158.32 | 7310.6 | -1106.1 | 420.1
| 8250 | 90.11 | 158.05 | 7310.5 | -1135.8 | 432
| 8282 | 89.89 | 157.61 | 7310.5 | -1165.4 | 444
| 8315 | 90.33 | 157.35 | 7310.5 | -1195.9 | 456.7
| 8347 | 90.11 | 157.09 | 7310.4 | -1225.4 | 469.1
| 8412 | 89.98 | 156.65 | 7310.3 | -1285.2 | 494.6
| 8444 | 90.11 | 158.05 | 7310.3 | -1314.7 | 506.9
| 8507 | 90.68 | 158.14 | 7309.8 | -1373.2 | 530.4
| 8538 | 90.64 | 157.97 | 7309.5 | -1401.9 | 542
| 8569 | 90.59 | 157.97 | 7309.2 | -1430.7 | 553.6
| 8601 | 90.46 | 157.97 | 7308.9 | -1460.3 | 565.6
| 8634 | 90.24 | 158.32 | 7308.7 | -1491 | 577.9
| 8665 | 90.07 | 158.14 | 7308.6 | -1519.8 | 589.4
| 8698 | 90.81 | 158.05 | 7308.3 | -1550.4 | 601.7
| 8729 | 90.99 | 158.14 | 7307.8 | -1579.1 | 613.3
| 8761 | 90.77 | 158.23 | 7307.3 | -1608.8 | 625.2
| 8792 | 90.46 | 157.7 | 7307 | -1637.6 | 636.8
| 8824 | 90.33 | 157.09 | 7306.8 | -1667.1 | 649.1
| 8857 | 89.93 | 156.56 | 7306.7 | -1697.4 | 662.1
| 8889 | 90.77 | 155.94 | 7306.5 | -1726.7 | 675
| 8921 | 90.68 | 155.68 | 7306.1 | -1755.9 | 688.1
| 8954 | 90.73 | 155.77 | 7305.7 | -1786 | 701.7
| 8986 | 90.51 | 155.24 | 7305.4 | -1815.1 | 714.9
| 9019 | 90.07 | 154.01 | 7305.2 | -1844.9 | 729.1
| 9051 | 89.54 | 153.57 | 7305.3 | -1873.6 | 743.2
| 9082 | 90.51 | 153.13 | 7305.3 | -1901.4 | 757.1
| 9115 | 90.64 | 152.96 | 7305 | -1930.8 | 772.1
| 9147 | 91.16 | 152.87 | 7304.5 | -1959.3 | 786.6
| 9179 | 91.21 | 152.6 | 7303.8 | -1987.7 | 801.3
| 9211 | 90.9 | 152.17 | 7303.2 | -2016 | 816.1
| 9244 | 90.73 | 151.81 | 7302.7 | -2045.2 | 831.6
| 9276 | 91.03 | 153.04 | 7302.2 | -2073.5 | 846.4
| 9309 | 91.65 | 154.8 | 7301.5 | -2103.2 | 860.9
| 9341 | 91.38 | 155.33 | 7300.6 | -2132.2 | 874.4
| 9373 | 91.34 | 154.36 | 7299.9 | -2161.1 | 888
| 9405 | 91.43 | 155.33 | 7299.1 | -2190.1 | 901.6
| 9437 | 91.34 | 155.51 | 7298.3 | -2219.2 | 914.9
| 9468 | 90.64 | 155.68 | 7297.8 | -2247.4 | 927.7
| 9500 | 89.76 | 156.74 | 7297.7 | -2276.7 | 940.6
| 9532 | 89.67 | 157.61 | 7297.8 | -2306.2 | 953.1
| 9564 | 89.45 | 157.35 | 7298.1 | -2335.7 | 965.3
| 9597 | 89.76 | 157.53 | 7298.3 | -2366.2 | 978
| 9629 | 90.24 | 158.32 | 7298.3 | -2395.9 | 990
| 9661 | 90.9 | 158.85 | 7298 | -2425.7 | 1001.7
| 9693 | 90.77 | 158.85 | 7297.5 | -2455.5 | 1013.2
| 9726 | 90.68 | 158.58 | 7297.1 | -2486.2 | 1025.2
| 9758 | 91.03 | 158.49 | 7296.6 | -2516 | 1036.9
| 9789 | 90.86 | 158.32 | 7296.1 | -2544.8 | 1048.3
| 9822 | 90.64 | 157.53 | 7295.7 | -2575.4 | 1060.7
| 9855 | 90.59 | 157.44 | 7295.3 | -2605.9 | 1073.4
| 9886 | 90.33 | 157 | 7295.1 | -2634.5 | 1085.4
| 9919 | 89.89 | 156.91 | 7295 | -2664.8 | 1098.3
| 9951 | 90.07 | 157.18 | 7295 | -2694.3 | 1110.8
| 9983 | 90.86 | 157.35 | 7294.8 | -2723.8 | 1123.1
| 10015 | 90.99 | 157.53 | 7294.3 | -2753.4 | 1135.4
| 10047 | 90.51 | 156.91 | 7293.8 | -2782.9 | 1147.8
| 10078 | 90.11 | 155.68 | 7293.7 | -2811.3 | 1160.3
| 10109 | 89.89 | 155.15 | 7293.7 | -2839.4 | 1173.1
| 10141 | 89.89 | 156.3 | 7293.7 | -2868.6 | 1186.3
| 10173 | 89.8 | 157.53 | 7293.8 | -2898 | 1198.9
| 10205 | 89.89 | 157.61 | 7293.9 | -2927.6 | 1211.1
| 10238 | 89.98 | 157.79 | 7293.9 | -2958.2 | 1223.6
| 10270 | 89.41 | 157.26 | 7294.1 | -2987.7 | 1235.8
| 10302 | 88.92 | 157.18 | 7294.6 | -3017.2 | 1248.2
| 10333 | 88.57 | 156.38 | 7295.3 | -3045.7 | 1260.4
| 10366 | 89.19 | 157.26 | 7295.9 | -3076 | 1273.4
| 10398 | 89.76 | 157.26 | 7296.2 | -3105.6 | 1285.8
| 10430 | 89.58 | 156.82 | 7296.4 | -3135 | 1298.3
| 10462 | 90.51 | 157 | 7296.4 | -3164.5 | 1310.8
| 10494 | 90.73 | 156.91 | 7296 | -3193.9 | 1323.3
| 10526 | 90.73 | 156.38 | 7295.6 | -3223.3 | 1336
| 10559 | 90.77 | 156.82 | 7295.2 | -3253.6 | 1349.1
| 10591 | 90.99 | 157.97 | 7294.7 | -3283.1 | 1361.4
| 10622 | 90.99 | 157.88 | 7294.1 | -3311.8 | 1373.1
| 10655 | 90.95 | 157.61 | 7293.6 | -3342.4 | 1385.6
| 10687 | 89.63 | 157.7 | 7293.4 | -3372 | 1397.7
| 10719 | 89.58 | 157.79 | 7293.6 | -3401.6 | 1409.9
| 10749 | 90.29 | 158.49 | 7293.7 | -3429.4 | 1421
| 10782 | 90.55 | 158.41 | 7293.4 | -3460.1 | 1433.1
| 10813 | 90.29 | 158.05 | 7293.2 | -3488.9 | 1444.6
| 10845 | 89.58 | 157.26 | 7293.2 | -3518.5 | 1456.8
| 10877 | 89.49 | 156.74 | 7293.5 | -3547.9 | 1469.3
| 10910 | 89.93 | 156.21 | 7293.7 | -3578.2 | 1482.5
| 10942 | 89.67 | 157.09 | 7293.8 | -3607.6 | 1495.2
| 10974 | 89.63 | 157 | 7294 | -3637 | 1507.6
| 11007 | 90.11 | 156.38 | 7294.1 | -3667.3 | 1520.7
| 11038 | 90.55 | 155.59 | 7293.9 | -3695.7 | 1533.3
| 11070 | 90.29 | 154.71 | 7293.6 | -3724.7 | 1546.8
| 11103 | 90.73 | 155.51 | 7293.3 | -3754.6 | 1560.7
| 11136 | 90.99 | 154.8 | 7292.8 | -3784.6 | 1574.5
| 11168 | 90.81 | 154.36 | 7292.3 | -3813.5 | 1588.3
| 11199 | 90.86 | 154.98 | 7291.9 | -3841.5 | 1601.5
| 11230 | 91.12 | 156.03 | 7291.4 | -3869.7 | 1614.4
| 11261 | 91.08 | 157 | 7290.8 | -3898.1 | 1626.7
| 11293 | 91.38 | 158.05 | 7290.1 | -3927.7 | 1638.9
| 11325 | 91.12 | 159.02 | 7289.4 | -3957.5 | 1650.7
| 11358 | 90.73 | 159.55 | 7288.8 | -3988.3 | 1662.3
| 11390 | 90.46 | 159.9 | 7288.5 | -4018.3 | 1673.4
| 11422 | 90.42 | 160.34 | 7288.3 | -4048.4 | 1684.3
| 11453 | 90.2 | 160.34 | 7288.1 | -4077.6 | 1694.7
| 11485 | 90.33 | 159.99 | 7288 | -4107.7 | 1705.6
| 11517 | 90.37 | 159.81 | 7287.8 | -4137.8 | 1716.6
| 11549 | 90.37 | 159.11 | 7287.5 | -4167.7 | 1727.8
| 11581 | 90.37 | 158.49 | 7287.3 | -4197.6 | 1739.4
| 11613 | 90.59 | 159.11 | 7287.1 | -4227.4 | 1750.9
| 11645 | 90.37 | 159.37 | 7286.8 | -4257.3 | 1762.3
| 11678 | 90.33 | 159.28 | 7286.6 | -4288.2 | 1773.9
| 11710 | 90.24 | 158.85 | 7286.4 | -4318.1 | 1785.4
| 11743 | 90.2 | 158.32 | 7286.3 | -4348.8 | 1797.4
| 11800 | 90.2 | 158.32 | 7286.1 | -4401.8 | 1818.5

## Lookup (hidden)
North Reference | RetunValue | Grid Type | ReturnValue | Deviation Indicator | ReturnValue
| 2 |  | 0 |  | 4
True |  | SPCS-Colorado Central-NAD27 |  | Directional
Grid |  | SPCS-Colorado Central-NAD83 |  | High Angle
|  | SPCS-Colorado North-NAD27 |  | Horizontal
SPCS-Colorado North-NAD83
SPCS-Colorado South-NAD27
SPCS-Colorado South-NAD83
UTM-Zone 12 NAD27
UTM-Zone 12 NAD83
UTM-Zone 13 NAD27
UTM-Zone 13 NAD83