## Data
Header Information | measured depth (ft) | inclination (°) | azimuth (°) | true vertical depth (ft) | northing +N/-S (ft) | easting +E/-W (ft)
Operator Name | 0 | 0 | 0 | 0 | 0 | 0
KERR-MCGEE | 73 | 0.6 | 326.8 | 72.9987 | 0.3198 | -0.2093
Operator Number | 163 | 0.7 | 322.9 | 162.9929 | 1.1526 | -0.7989
47120 | 252 | 1.4 | 350.4 | 251.9779 | 2.6583 | -1.3082
Well Name and Number | 341 | 3.1 | 5.8 | 340.9067 | 6.1247 | -1.2463
MORTON 9-1 | 418 | 4.3 | 12.9 | 417.7452 | 11.0101 | -0.3914
API Number (if available) | 508 | 5.7 | 12.9 | 507.4005 | 18.656 | 1.3597
05-123-34070 | 599 | 6.9 | 21.8 | 597.8514 | 28.1369 | 4.3987
Location: QQ SEC TWP RGE | 690 | 8 | 26.9 | 688.0829 | 38.8598 | 9.2939
NESE SEC 1 T1N-R67W | 781 | 8.9 | 28.7 | 778.0942 | 50.6818 | 15.5395
Citing Type: Planned or Actual | 831 | 8.9 | 26.7 | 827.4924 | 57.5298 | 19.1347
ACTUAL | 956 | 8 | 28.5 | 951.1344 | 73.8127 | 27.6301
Deviation Indicator | 1046 | 9.6 | 29.4 | 1040.0721 | 85.8555 | 34.3029
Directional | 1137 | 11.6 | 23.8 | 1129.517 | 100.8392 | 41.7208
North Reference | 1228 | 12.5 | 24.6 | 1218.5111 | 118.1647 | 49.5126
True | 1319 | 12.8 | 21.8 | 1307.3029 | 136.4786 | 57.3558
Grid Type | 1409 | 15.3 | 20.9 | 1394.6036 | 156.8316 | 65.2955
#VALUE! | 1500 | 17.1 | 21.6 | 1481.9869 | 180.4892 | 74.5044
| 1591 | 16.9 | 20.6 | 1569.0107 | 205.3098 | 84.0833
| 1682 | 16.2 | 26.6 | 1656.2467 | 229.0435 | 94.4219
| 1772 | 16.9 | 25 | 1742.518 | 252.1256 | 105.572
| 1863 | 16.2 | 20.6 | 1829.751 | 275.997 | 115.6288
| 1954 | 15.6 | 21.3 | 1917.2691 | 299.2797 | 124.5399
| 2045 | 15.8 | 20.9 | 2004.874 | 322.2534 | 133.4042
| 2136 | 15.2 | 23.8 | 2092.5653 | 344.7427 | 142.6381
| 2227 | 14.5 | 19.9 | 2180.5276 | 366.3706 | 151.3302
| 2317 | 13.6 | 20.6 | 2267.8344 | 386.8702 | 158.8885
| 2408 | 13 | 22.7 | 2356.3938 | 406.3278 | 166.6028
| 2499 | 14.6 | 23.6 | 2444.7642 | 426.2815 | 175.1448
| 2590 | 14.7 | 22.3 | 2532.8059 | 447.4739 | 184.1177
| 2680 | 14.2 | 25.5 | 2619.96 | 468.0029 | 193.2033
| 2771 | 14.3 | 24.8 | 2708.1601 | 488.2791 | 202.7225
| 2862 | 13.9 | 27.6 | 2796.4193 | 508.168 | 212.5006
| 2953 | 13.5 | 24.1 | 2884.8316 | 527.5509 | 221.902
| 3044 | 14 | 26 | 2973.2239 | 547.1404 | 231.0647
| 3134 | 11.8 | 26 | 3060.947 | 565.1984 | 239.8721
| 3225 | 9.7 | 22.9 | 3150.3458 | 580.6252 | 246.9349
| 3316 | 6.9 | 20.1 | 3240.384 | 592.823 | 251.7976
| 3407 | 5.3 | 14.8 | 3330.8665 | 602.0204 | 254.7499
| 3498 | 4 | 31.7 | 3421.5693 | 608.7848 | 257.4916
| 3588 | 2 | 54.2 | 3511.4442 | 612.3747 | 260.4152
| 3679 | 0.9 | 330.8 | 3602.421 | 613.9276 | 261.3545
| 3770 | 0.36 | 341.6 | 3693.4152 | 614.8227 | 260.9156
| 3861 | 0.4 | 331.4 | 3784.4132 | 615.3729 | 260.6733
| 3951 | 0.3 | 193.4 | 3874.4124 | 615.4195 | 260.4683
| 4042 | 0.6 | 170.2 | 3965.4096 | 614.7182 | 260.4942
| 4133 | 1.1 | 148 | 4056.3995 | 613.508 | 261.0382
| 4224 | 0.9 | 157 | 4147.3857 | 612.1093 | 261.7803
| 4314 | 1 | 160.3 | 4237.3733 | 610.7193 | 262.3213
| 4405 | 1.1 | 163.1 | 4328.358 | 609.1359 | 262.8429
| 4496 | 1.5 | 176 | 4419.3346 | 607.112 | 263.1799
| 4587 | 1.7 | 174 | 4510.2991 | 604.5814 | 263.404
| 4677 | 1.8 | 171.2 | 4600.2571 | 601.8569 | 263.7598
| 4768 | 1.3 | 164.9 | 4691.2236 | 599.4479 | 264.2474
| 4859 | 1.1 | 164.2 | 4782.2036 | 597.6108 | 264.7541
| 4949 | 1.1 | 163.7 | 4872.187 | 595.9504 | 265.2318
| 5040 | 1 | 154.2 | 4963.1718 | 594.3971 | 265.8226
| 5131 | 0.7 | 143.5 | 5054.1617 | 593.2353 | 266.4988
| 5222 | 0.5 | 116 | 5145.1569 | 592.6144 | 267.1864
| 5313 | 0.2 | 63.7 | 5236.1552 | 592.5107 | 267.6856
| 5403 | 0.5 | 336.6 | 5326.1539 | 592.9407 | 267.6705
| 5494 | 0.6 | 326.8 | 5417.1497 | 593.7038 | 267.2519
| 5585 | 1.4 | 17.4 | 5508.1365 | 595.1633 | 267.3234
| 5676 | 2.1 | 20.2 | 5599.0935 | 597.7889 | 268.2316
| 5767 | 2.5 | 12.3 | 5690.0203 | 601.2928 | 269.2301
| 5857 | 1.9 | 351.6 | 5779.9549 | 604.6867 | 269.4303
| 5948 | 2 | 331.5 | 5870.9033 | 607.5746 | 268.4522
| 6130 | 2.2 | 310.5 | 6052.7836 | 612.6344 | 264.2805
| 6311 | 1.2 | 303.8 | 6233.7018 | 615.945 | 260.0637
| 6493 | 1 | 283.7 | 6415.6689 | 617.3813 | 256.937
| 6674 | 0.5 | 270.7 | 6596.6529 | 617.7651 | 254.6128
| 6856 | 0.3 | 244.2 | 6778.6485 | 617.5674 | 253.3898
| 7038 | 0.4 | 167.9 | 6960.646 | 616.7388 | 253.094
| 7219 | 0.8 | 118.3 | 7141.6367 | 615.522 | 254.339
| 7401 | 1.1 | 83.3 | 7323.613 | 615.1235 | 257.1927
| 7582 | 1.1 | 75.6 | 7504.5797 | 615.7582 | 260.601
| 7764 | 0.6 | 113.6 | 7686.5604 | 615.8112 | 263.1664
| 7946 | 0.4 | 217.3 | 7868.5561 | 614.9243 | 263.6546
| 8113 | 0.7 | 255.3 | 8035.5487 | 614.2017 | 262.3146
| 8158 | 0.7 | 255.3 | 8080.5454 | 614.0622 | 261.7829

## Lookup (hidden)
North Reference | RetunValue | Grid Type | ReturnValue | Deviation Indicator | ReturnValue
| 2 |  | 0 |  | 2
True |  | SPCS-Colorado Central-NAD27 |  | Directional
Grid |  | SPCS-Colorado Central-NAD83 |  | High Angle
|  | SPCS-Colorado North-NAD27 |  | Horizontal
SPCS-Colorado North-NAD83
SPCS-Colorado South-NAD27
SPCS-Colorado South-NAD83
UTM-Zone 12 NAD27
UTM-Zone 12 NAD83
UTM-Zone 13 NAD27
UTM-Zone 13 NAD83