## Data
Header Information | measured depth (ft) | inclination (°) | azimuth (°) | true vertical depth (ft) | northing +N/-S (ft) | easting +E/-W (ft)
Operator Name | 0 | 0 | 0 | 0 | 0 | 0
Chevron U.S.A. Inc. | 118 | 0.35 | 355.38 | 118 | 0.4 | 0
Operator Number | 149 | 0.53 | 81.9 | 149 | 0.5 | 0.1
16700 | 179 | 2.11 | 116.43 | 179 | 0.2 | 0.7
Well Name and Number | 209 | 3.61 | 120.84 | 209 | -0.5 | 2
SKR-698-09-AV-01 | 240 | 5.02 | 122.95 | 239.9 | -1.7 | 4
API Number (if available) | 270 | 6.08 | 123.48 | 269.7 | -3.3 | 6.4
05-045-17297-00 | 301 | 7.22 | 124.19 | 300.5 | -5.3 | 9.4
Location: QQ SEC TWP RGE | 331 | 8.46 | 123.48 | 330.2 | -7.6 | 12.8
SESE 9 6S 98W 6 | 362 | 9.96 | 121.37 | 360.8 | -10.2 | 17
Citing Type: Planned or Actual | 393 | 11.45 | 122.07 | 391.3 | -13.3 | 21.9
Actual | 424 | 12.78 | 122.25 | 421.6 | -16.7 | 27.4
Deviation Indicator | 470 | 15.51 | 125.07 | 466.2 | -23 | 36.8
Directional | 514 | 17.44 | 121.9 | 508.4 | -29.9 | 47.2
North Reference | 560 | 19.03 | 122.43 | 552.1 | -37.5 | 59.4
Grid | 606 | 20.7 | 120.49 | 595.3 | -45.7 | 72.7
Grid Type | 664 | 22.97 | 118.8 | 649.2 | -56.3 | 91.4
SPCS-Colorado Central-NAD83 | 710 | 24.75 | 118.93 | 691.2 | -65.3 | 107.7
| 756 | 26.23 | 118.07 | 732.8 | -74.7 | 125.1
| 803 | 27.65 | 119.1 | 774.7 | -84.9 | 143.8
| 850 | 29.25 | 120.63 | 816 | -96.1 | 163.2
| 897 | 31.74 | 122.74 | 856.5 | -108.6 | 183.5
| 943 | 34.86 | 124.41 | 894.9 | -122.6 | 204.6
| 1034 | 37.97 | 125 | 968.2 | -153.4 | 249
| 1128 | 39.05 | 124.88 | 1041.7 | -186.9 | 296.9
| 1223 | 39.87 | 124.52 | 1115.1 | -221.3 | 346.6
| 1317 | 40.61 | 123.81 | 1186.8 | -255.4 | 396.8
| 1411 | 39.54 | 123.24 | 1258.7 | -288.8 | 447.3
| 1506 | 38.42 | 122.68 | 1332.6 | -321.3 | 497.4
| 1600 | 37.71 | 122.38 | 1406.6 | -352.5 | 546.3
| 1694 | 38.98 | 122.46 | 1480.3 | -383.7 | 595.5
| 1788 | 39.11 | 121.37 | 1553.3 | -415 | 645.8
| 1883 | 39.67 | 121.32 | 1626.7 | -446.4 | 697.2
| 1977 | 40.59 | 122.87 | 1698.6 | -478.6 | 748.6
| 2072 | 40.52 | 123.78 | 1770.8 | -512.5 | 800.2
| 2166 | 39.84 | 122.41 | 1842.6 | -545.6 | 851
| 2260 | 39.37 | 122.63 | 1915 | -577.8 | 901.5
| 2355 | 39.11 | 122.11 | 1988.6 | -610 | 952.3
| 2449 | 40.39 | 121.43 | 2060.9 | -641.7 | 1003.4
| 2544 | 40.19 | 120.78 | 2133.3 | -673.4 | 1056
| 2638 | 38.28 | 119.71 | 2206.2 | -703.4 | 1107.3
| 2732 | 35.88 | 118.58 | 2281.1 | -731 | 1156.8
| 2827 | 33.37 | 118.49 | 2359.3 | -756.7 | 1204.2
| 2921 | 29.85 | 117.73 | 2439.3 | -780 | 1247.7
| 3015 | 28.61 | 121.18 | 2521.4 | -802.5 | 1287.6
| 3110 | 26.31 | 121.72 | 2605.7 | -825.4 | 1325
| 3204 | 24.11 | 121.23 | 2690.7 | -846.3 | 1359.1
| 3298 | 22.51 | 121.65 | 2777 | -865.7 | 1390.9
| 3393 | 21.34 | 121.13 | 2865.2 | -884.1 | 1421.1
| 2487 | 19.86 | 121.86 | 2953.2 | -901.4 | 1449.4
| 2582 | 18.63 | 121.56 | 3042.8 | -917.9 | 1476
| 3676 | 18.13 | 120.38 | 3132.1 | -933.1 | 1501.4
| 3770 | 16.14 | 118.45 | 3221.9 | -946.8 | 1525.5
| 3865 | 14.24 | 119.41 | 3313.6 | -958.8 | 1547.3
| 3959 | 12.96 | 120.33 | 3404.9 | -969.8 | 1566.5
| 4053 | 11.35 | 120.07 | 3496.8 | -979.7 | 1583.6
| 4137 | 10.24 | 120.7 | 3579.3 | -987.7 | 1597.1
| 4148 | 10.09 | 120.79 | 3590.1 | -988.7 | 1598.8
| 4206.7 | 9.57 | 121.42 | 3648 | -993.9 | 1607.4
| 4242 | 9.26 | 121.84 | 3682.8 | -996.9 | 1612.3
| 4336 | 7.68 | 123.86 | 3775.8 | -1004.4 | 1623.9
| 4431 | 6.5 | 119.84 | 3870.1 | -1010.6 | 1633.9
| 4525 | 4.25 | 111.62 | 3963.6 | -1014.5 | 1641.7
| 4620 | 1.59 | 78.94 | 4058.5 | -1015.6 | 1646.3
| 4714 | 1.77 | 359.43 | 4152.5 | -1013.9 | 1647.6
| 4808 | 1.39 | 338.99 | 4246.4 | -1011.4 | 1647.1
| 4903 | 1.65 | 315.49 | 4341.4 | -1009.3 | 1645.8
| 4997 | 1.71 | 297.85 | 4435.4 | -1007.7 | 1643.6
| 5091 | 1.38 | 288.15 | 4529.3 | -1006.7 | 1641.3
| 5186 | 1.01 | 289.99 | 4624.3 | -1006 | 1639.4
| 5280 | 1.18 | 300.82 | 4718.3 | -1005.3 | 1637.8
| 5374 | 1.46 | 289.92 | 4812.3 | -1004.3 | 1635.8
| 5469 | 1.76 | 276.34 | 4907.2 | -1003.8 | 1633.2
| 5563 | 1.64 | 272.68 | 5001.2 | -1003.6 | 1630.5
| 5657 | 1.79 | 266.68 | 5095.2 | -1003.6 | 1627.7
| 5752 | 1.88 | 251.89 | 5190.1 | -1004.1 | 1624.7
| 5846 | 1.83 | 234 | 5284.1 | -1005.5 | 1622
| 5941 | 2.19 | 237.74 | 5379 | -1007.4 | 1619.3
| 6035 | 2.49 | 251.98 | 5472.9 | -1009 | 1615.8
| 6129 | 2.86 | 250.27 | 5566.8 | -1010.4 | 1611.6
| 6224 | 2.17 | 254.77 | 5661.7 | -1011.7 | 1607.7
| 6318 | 2.22 | 272.34 | 5755.7 | -1012 | 1604.1
| 6353.4 | 2.51 | 269.05 | 5791 | -1012 | 1602.7
| 6412 | 3.01 | 265.02 | 5849.6 | -1012.2 | 1599.9
| 6507 | 3.21 | 262.61 | 5944.4 | -1012.7 | 1594.7
| 6601 | 2.99 | 266.27 | 6038.3 | -1013.2 | 1589.7
| 6685 | 2.93 | 262.63 | 6122.2 | -1013.7 | 1585.4
| 6745 | 2.93 | 262.63 | 6182.1 | -1014.1 | 1582.3

## Lookup (hidden)
North Reference | RetunValue | Grid Type | ReturnValue | Deviation Indicator | ReturnValue
| 3 |  | 3 |  | 2
True |  | SPCS-Colorado Central-NAD27 |  | Directional
Grid |  | SPCS-Colorado Central-NAD83 |  | High Angle
|  | SPCS-Colorado North-NAD27 |  | Horizontal
SPCS-Colorado North-NAD83
SPCS-Colorado South-NAD27
SPCS-Colorado South-NAD83
UTM-Zone 12 NAD27
UTM-Zone 12 NAD83
UTM-Zone 13 NAD27
UTM-Zone 13 NAD83