## Data
Header Information | measured depth (ft) | inclination (°) | azimuth (°) | true vertical depth (ft) | northing +N/-S (ft) | easting +E/-W (ft)
Operator Name | 0 | 0 | 0 | 0 | 0 | 0
Chevron U.S.A. Inc. | 149 | 0.35 | 275.91 | 149 | 0 | -0.5
Operator Number | 179 | 0.44 | 281.55 | 179 | 0.1 | -0.7
16700 | 209 | 0.44 | 211.94 | 209 | 0 | -0.8
Well Name and Number | 240 | 1.23 | 180.75 | 240 | -0.4 | -0.9
SKR-698-09-AV-02 | 270 | 2.03 | 167.18 | 270 | -1.3 | -0.8
API Number (if available) | 301 | 2.91 | 159.78 | 301 | -2.5 | -0.4
05-045-17298-00 | 331 | 3.88 | 157.49 | 330.9 | -4.2 | 0.3
Location: QQ SEC TWP RGE | 362 | 4.93 | 158.02 | 361.8 | -6.4 | 1.2
SESE 9 6S 98W 6 | 393 | 5.9 | 158.02 | 392.7 | -9.1 | 2.3
Citing Type: Planned or Actual | 424 | 6.87 | 156.43 | 423.5 | -12.3 | 3.6
Actual | 470 | 8.81 | 158.2 | 469 | -18.1 | 6
Deviation Indicator | 514 | 10.31 | 158.73 | 512.4 | -24.9 | 8.7
Directional | 560 | 11.72 | 156.79 | 557.6 | -33 | 12
North Reference | 606 | 13.04 | 154.67 | 602.5 | -42 | 16.1
Grid | 652 | 14.36 | 155.73 | 647.2 | -51.9 | 20.6
Grid Type | 698 | 15.51 | 155.03 | 691.6 | -62.7 | 25.6
SPCS-Colorado Central-NAD27 | 756 | 15.25 | 156.69 | 747.6 | -76.7 | 31.9
| 850 | 14.26 | 153.64 | 838.5 | -98.4 | 41.9
| 943 | 14.97 | 153.63 | 928.5 | -119.5 | 52.3
| 1034 | 14.97 | 152.03 | 1016.4 | -140.4 | 63.1
| 1128 | 16.4 | 153.47 | 1106.9 | -163 | 74.7
| 1223 | 17.87 | 153.64 | 1197.7 | -188 | 87.1
| 1317 | 16.69 | 152.35 | 1287.4 | -212.9 | 99.8
| 1411 | 16.46 | 153.26 | 1377.5 | -236.7 | 112.1
| 1505 | 17.75 | 156.71 | 1467.3 | -261.8 | 123.7
| 1600 | 16.02 | 157.17 | 1558.2 | -287.2 | 134.5
| 1694 | 16.82 | 156.53 | 1648.4 | -311.6 | 145
| 1788 | 17.54 | 156.42 | 1738.2 | -337.1 | 156.1
| 1883 | 18.56 | 156.84 | 1828.5 | -364.1 | 167.7
| 1977 | 17.28 | 157.7 | 1918 | -390.8 | 178.9
| 2072 | 17.98 | 152.93 | 2008.5 | -416.9 | 191
| 2166 | 16.79 | 151.63 | 2098.2 | -441.7 | 204
| 2260 | 17.67 | 150.77 | 2188 | -466.1 | 217.4
| 2355 | 16.28 | 149.88 | 2278.9 | -490.2 | 231.2
| 2449 | 17.41 | 148.93 | 2368.8 | -513.7 | 245
| 2544 | 17.11 | 148.44 | 2459.6 | -537.8 | 259.7
| 2638 | 16.1 | 148.59 | 2549.6 | -560.7 | 273.7
| 2732 | 15.46 | 148.61 | 2640.1 | -582.5 | 287
| 2827 | 13.69 | 149.83 | 2732 | -603 | 299.3
| 2921 | 12.76 | 150.38 | 2823.5 | -621.7 | 310
| 3015 | 11.59 | 151.1 | 2915.4 | -639 | 319.7
| 3110 | 10.96 | 145.16 | 3008.6 | -654.7 | 329.5
| 3204 | 8.11 | 144.08 | 3101.3 | -667.4 | 338.5
| 3298 | 6.1 | 140.57 | 3194.6 | -676.7 | 345.5
| 3393 | 3.94 | 142.66 | 3289.2 | -683.2 | 350.7
| 3487 | 4.52 | 145.22 | 3382.9 | -688.8 | 354.8
| 3582 | 3.19 | 158.18 | 3477.7 | -694.3 | 357.9
| 3641.3 | 1.6 | 144.2 | 3537 | -696.5 | 359
| 3676 | 0.86 | 112.61 | 3571.7 | -697 | 359.5
| 3770 | 0.48 | 154.74 | 3665.6 | -697.6 | 360.3
| 3865 | 0.74 | 215.91 | 3760.6 | -698.5 | 360.1
| 3959 | 1.75 | 218.94 | 3854.6 | -700.1 | 358.9
| 4053 | 0.5 | 176.39 | 3948.6 | -701.6 | 358
| 4148 | 1.48 | 32.17 | 4043.6 | -701 | 358.7
| 4242 | 0.69 | 24.92 | 4137.6 | -699.4 | 359.6
| 4336 | 0.45 | 346.24 | 4231.6 | -698.6 | 359.7
| 4431 | 0.67 | 268.37 | 4326.6 | -698.2 | 359.1
| 4525 | 1.01 | 259.69 | 4420.6 | -698.4 | 357.7
| 4620 | 1.73 | 245.36 | 4515.5 | -699.1 | 355.6
| 4714 | 2.35 | 242.82 | 4609.5 | -700.6 | 352.6
| 4808 | 2.28 | 241.9 | 4703.4 | -702.4 | 349.2
| 4903 | 2.87 | 241.46 | 4798.3 | -704.4 | 345.5
| 4997 | 2.95 | 239.14 | 4892.2 | -706.8 | 341.3
| 5091 | 3.41 | 241.11 | 4986 | -709.4 | 336.8
| 5185 | 4.01 | 232.57 | 5079.8 | -712.7 | 331.7
| 5280 | 4.36 | 231.2 | 5174.6 | -717 | 326.3
| 5374 | 4.26 | 238.27 | 5268.3 | -721.1 | 320.5
| 5469 | 4.17 | 231.92 | 5363.1 | -725 | 314.8
| 5563 | 4.89 | 229.39 | 5456.8 | -729.8 | 309.1
| 5657 | 4.47 | 232.97 | 5550.4 | -734.6 | 303.1
| 5752 | 3.92 | 231.39 | 5645.2 | -738.8 | 297.6
| 5846 | 4.11 | 237.91 | 5739 | -742.6 | 292.3
| 5861.1 | 3.97 | 239.54 | 5754 | -743.2 | 291.3
| 5941 | 3.29 | 250.4 | 5833.8 | -745.3 | 286.8
| 6035 | 3.76 | 256.71 | 5927.6 | -747 | 281.3
| 6129 | 3.89 | 256.7 | 6021.4 | -748.4 | 275.2
| 6202 | 3.85 | 251.88 | 6094.2 | -749.7 | 270.4
| 6264 | 3.85 | 251.88 | 6156.1 | -751 | 266.5

## Lookup (hidden)
North Reference | RetunValue | Grid Type | ReturnValue | Deviation Indicator | ReturnValue
| 3 |  | 2 |  | 2
True |  | SPCS-Colorado Central-NAD27 |  | Directional
Grid |  | SPCS-Colorado Central-NAD83 |  | High Angle
|  | SPCS-Colorado North-NAD27 |  | Horizontal
SPCS-Colorado North-NAD83
SPCS-Colorado South-NAD27
SPCS-Colorado South-NAD83
UTM-Zone 12 NAD27
UTM-Zone 12 NAD83
UTM-Zone 13 NAD27
UTM-Zone 13 NAD83