## Data
Header Information | measured depth (ft) | inclination (°) | azimuth (°) | true vertical depth (ft) | northing +N/-S (ft) | easting +E/-W (ft)
Operator Name | 200.0004 | 0 | 0 | 200.0004 | 0 | 0
Great Western Oil & Gas Company, LLC | 300 | 2 | 333.4086 | 299.9797 | 1.5605 | -0.7812
Operator Number | 400 | 4 | 333.4086 | 399.8376 | 6.2403 | -3.1237
10110 | 500 | 6 | 333.4086 | 499.452 | 14.0335 | -7.0248
Well Name and Number | 600.0012 | 8 | 333.4086 | 598.7028 | 24.9309 | -12.4798
Diamond Valley 22-22-13 | 700 | 8 | 333.4086 | 697.7284 | 37.3759 | -18.7094
API Number (if available) | 800 | 8 | 333.4086 | 796.7552 | 49.821 | -24.9392
| 900 | 8 | 333.4086 | 895.782 | 62.2662 | -31.1689
Location: QQ SEC TWP RGE | 1000.002 | 8 | 333.4086 | 994.8108 | 74.7116 | -37.3988
NENE 27 6N 67W | 1100 | 10 | 333.4086 | 1093.5726 | 88.6993 | -44.4007
Citing Type: Planned or Actual | 1200 | 12 | 333.4086 | 1191.7304 | 105.7609 | -52.9413
Planned | 1300 | 13.9999 | 333.4086 | 1289.1625 | 125.8754 | -63.0101
Deviation Indicator | 1400 | 15.9999 | 333.4086 | 1385.7502 | 149.0183 | -74.5949
Directional | 1500 | 17.9999 | 333.4086 | 1481.3758 | 175.1614 | -87.6815
North Reference | 1600 | 19.9999 | 333.4086 | 1575.9229 | 204.2728 | -102.2539
Grid | 1700 | 21.9999 | 333.4086 | 1669.2763 | 236.3171 | -118.2945
Grid Type | 1800 | 23.9999 | 333.4086 | 1761.3221 | 271.2552 | -135.7837
#VALUE! | 1900 | 25.9999 | 333.4086 | 1851.9483 | 309.0446 | -154.7001
| 2000 | 27.9999 | 333.4086 | 1941.0445 | 349.6392 | -175.0208
| 2100 | 29.9999 | 333.4086 | 2028.5021 | 392.9896 | -196.721
| 2200 | 31.9999 | 333.4086 | 2114.2146 | 439.043 | -219.7741
| 2300 | 33.9999 | 333.4086 | 2198.0775 | 487.7432 | -244.1523
| 2400 | 35.9999 | 333.4086 | 2279.9886 | 539.0309 | -269.8256
| 2500 | 37.9999 | 333.4086 | 2359.8482 | 592.8436 | -296.7629
| 2600 | 39.9999 | 333.4086 | 2437.559 | 649.1158 | -324.9314
| 2700 | 41.9999 | 333.4086 | 2513.0262 | 707.7789 | -354.2967
| 2800.1719 | 44.0033 | 333.4086 | 2586.2817 | 768.8682 | -384.8765
| 2900 | 44.0033 | 333.4086 | 2658.088 | 830.883 | -415.9196
| 3000 | 44.0033 | 333.4086 | 2730.0179 | 893.0045 | -447.0161
| 3100 | 44.0033 | 333.4086 | 2801.9479 | 955.1261 | -478.1127
| 3200 | 44.0033 | 333.4086 | 2873.8778 | 1017.2476 | -509.2092
| 3300 | 44.0033 | 333.4086 | 2945.8078 | 1079.3692 | -540.3057
| 3400 | 44.0033 | 333.4086 | 3017.7377 | 1141.4908 | -571.4023
| 3500 | 44.0033 | 333.4086 | 3089.6677 | 1203.6123 | -602.4988
| 3600 | 44.0033 | 333.4086 | 3161.5976 | 1265.7339 | -633.5953
| 3700 | 44.0033 | 333.4086 | 3233.5275 | 1327.8555 | -664.6918
| 3800 | 44.0033 | 333.4086 | 3305.4575 | 1389.977 | -695.7884
| 3900 | 44.0033 | 333.4086 | 3377.3874 | 1452.0986 | -726.8849
| 4000 | 44.0033 | 333.4086 | 3449.3174 | 1514.2201 | -757.9814
| 4100 | 44.0033 | 333.4086 | 3521.2473 | 1576.3417 | -789.078
| 4200 | 44.0033 | 333.4086 | 3593.1773 | 1638.4633 | -820.1745
| 4300 | 44.0033 | 333.4086 | 3665.1072 | 1700.5848 | -851.271
| 4400 | 44.0033 | 333.4086 | 3737.0372 | 1762.7064 | -882.3675
| 4500 | 44.0033 | 333.4086 | 3808.9671 | 1824.828 | -913.4641
| 4600 | 44.0033 | 333.4086 | 3880.8971 | 1886.9495 | -944.5606
| 4700 | 44.0033 | 333.4086 | 3952.827 | 1949.0711 | -975.6571
| 4800 | 44.0033 | 333.4086 | 4024.757 | 2011.1926 | -1006.7537
| 4900 | 44.0033 | 333.4086 | 4096.6869 | 2073.3142 | -1037.8502
| 5000 | 44.0033 | 333.4086 | 4168.6169 | 2135.4358 | -1068.9467
| 5041.3211 | 44.0033 | 333.4086 | 4198.3391 | 2161.1051 | -1081.7961
| 5100 | 42.8298 | 333.4086 | 4240.9613 | 2197.1682 | -1099.8485
| 5200 | 40.8298 | 333.4086 | 4315.4705 | 2256.8026 | -1129.7
| 5300 | 38.8298 | 333.4086 | 4392.2617 | 2314.0753 | -1158.3693
| 5400 | 36.8298 | 333.4086 | 4471.2413 | 2368.9167 | -1185.8215
| 5500 | 34.8298 | 333.4086 | 4552.3132 | 2421.2598 | -1212.0232
| 5600 | 32.8298 | 333.4086 | 4635.3785 | 2471.041 | -1236.9425
| 5700 | 30.8298 | 333.4086 | 4720.3361 | 2518.1996 | -1260.5489
| 5800 | 28.8298 | 333.4086 | 4807.0824 | 2562.6782 | -1282.8138
| 5900 | 26.8298 | 333.4086 | 4895.5117 | 2604.4224 | -1303.7099
| 6000 | 24.8298 | 333.4086 | 4985.5164 | 2643.3816 | -1323.2119
| 6100 | 22.8298 | 333.4086 | 5076.9867 | 2679.5082 | -1341.296
| 6200 | 20.8298 | 333.4086 | 5169.8113 | 2712.7582 | -1357.9401
| 6300 | 18.8298 | 333.4086 | 5263.8769 | 2743.091 | -1373.124
| 6400 | 16.8298 | 333.4086 | 5359.0691 | 2770.4699 | -1386.8292
| 6500 | 14.8298 | 333.4086 | 5455.2719 | 2794.8613 | -1399.0389
| 6600 | 12.8298 | 333.4086 | 5552.368 | 2816.2355 | -1409.7384
| 6700 | 10.8298 | 333.4086 | 5650.2391 | 2834.5666 | -1418.9145
| 6800 | 8.8298 | 333.4086 | 5748.766 | 2849.8322 | -1426.556
| 6900 | 6.8298 | 333.4086 | 5847.8287 | 2862.0137 | -1432.6538
| 7000 | 4.8298 | 333.4086 | 5947.3064 | 2871.0962 | -1437.2003
| 7100 | 2.8298 | 333.4086 | 6047.078 | 2877.0687 | -1440.1899
| 7200 | 0.8298 | 333.4086 | 6147.022 | 2879.9239 | -1441.6192
| 7241.4919 | 0 | 0 | 6188.5124 | 2880.1926 | -1441.7537
| 7300 | 0 | 0 | 6247.0205 | 2880.1926 | -1441.7537
| 7400 | 0 | 0 | 6347.0205 | 2880.1926 | -1441.7537
| 7500 | 0 | 0 | 6447.0205 | 2880.1926 | -1441.7537
| 7600 | 0 | 0 | 6547.0205 | 2880.1926 | -1441.7537
| 7700 | 0 | 0 | 6647.0205 | 2880.1926 | -1441.7537
| 7800 | 0 | 0 | 6747.0205 | 2880.1926 | -1441.7537
| 7900 | 0 | 0 | 6847.0205 | 2880.1926 | -1441.7537
| 8000 | 0 | 0 | 6947.0205 | 2880.1926 | -1441.7537
| 8100 | 0 | 0 | 7047.0205 | 2880.1926 | -1441.7537
| 8200 | 0 | 0 | 7147.0205 | 2880.1926 | -1441.7537
| 8300 | 0 | 0 | 7247.0205 | 2880.1926 | -1441.7537
| 8368.9941 | 0 | 0 | 7316.0146 | 2880.1926 | -1441.7537

## Lookup (hidden)
North Reference | RetunValue | Grid Type | ReturnValue | Deviation Indicator | ReturnValue
| 3 |  | 0 |  | 2
True |  | SPCS-Colorado Central-NAD27 |  | Directional
Grid |  | SPCS-Colorado Central-NAD83 |  | High Angle
|  | SPCS-Colorado North-NAD27 |  | Horizontal
SPCS-Colorado North-NAD83
SPCS-Colorado South-NAD27
SPCS-Colorado South-NAD83
UTM-Zone 12 NAD27
UTM-Zone 12 NAD83
UTM-Zone 13 NAD27
UTM-Zone 13 NAD83