## Data
Header Information | measured depth (ft) | inclination (°) | azimuth (°) | true vertical depth (ft) | northing +N/-S (ft) | easting +E/-W (ft)
Operator Name | 0 | 0 | 0 | 0 | 0 | 0
Chevron U.S.A. Inc. | 168 | 1.63 | 114.32 | 168 | -1 | 2.2
Operator Number | 199 | 2.81 | 117.28 | 199 | -1.5 | 3.3
16700 | 229 | 3.72 | 109.3 | 228.9 | -2.2 | 4.8
Well Name and Number | 259 | 4.79 | 112.25 | 258.8 | -3 | 6.9
SKR-698-09-AV-03 | 290 | 6 | 111.81 | 289.7 | -4.1 | 9.6
API Number (if available) | 321 | 7.31 | 115.13 | 320.5 | -5.5 | 12.9
05-045-17281-00 | 352 | 8.55 | 115.54 | 351.2 | -7.3 | 16.8
Location: QQ SEC TWP RGE | 382 | 9.65 | 115.13 | 380.8 | -9.4 | 21.1
SESE 9 6S 98W 6 | 413 | 10.83 | 114.72 | 411.3 | -11.7 | 26
Citing Type: Planned or Actual | 443 | 11.77 | 114.91 | 440.7 | -14.1 | 31.4
Actual | 473 | 12.64 | 115.74 | 470 | -16.9 | 37.1
Deviation Indicator | 504 | 13.58 | 115.89 | 500.2 | -19.9 | 43.4
Directional | 534 | 14.63 | 115.29 | 529.3 | -23.1 | 50
North Reference | 565 | 15.48 | 115.32 | 559.3 | -26.5 | 57.3
Grid | 611 | 17.48 | 114.17 | 603.4 | -32 | 69.2
Grid Type | 656 | 19.08 | 115.07 | 646.1 | -37.9 | 82
SPCS-Colorado North-NAD83 | 702 | 20.92 | 116.06 | 689.3 | -44.7 | 96.2
| 749 | 22.83 | 115.82 | 732.9 | -52.3 | 111.9
| 796 | 24.64 | 114.46 | 776 | -60.3 | 129.1
| 843 | 26.93 | 114.93 | 818.3 | -68.9 | 147.6
| 890 | 29.18 | 115.34 | 859.8 | -78.3 | 167.6
| 937 | 30.74 | 114.99 | 900.5 | -88.3 | 188.9
| 956 | 31.4 | 114.86 | 916.7 | -92.4 | 197.8
| 1039 | 32.94 | 113.86 | 987 | -110.6 | 238
| 1133 | 34.74 | 114.06 | 1065.1 | -131.9 | 285.9
| 1228 | 37.21 | 113.88 | 1142 | -154.5 | 336.9
| 1322 | 42.52 | 114.29 | 1214.1 | -179.1 | 391.8
| 1416 | 43.6 | 113.91 | 1282.8 | -205.3 | 450.4
| 1511 | 43.14 | 112.9 | 1351.8 | -231.2 | 510.3
| 1605 | 42.45 | 112.76 | 1420.8 | -256 | 569.2
| 1699 | 41.98 | 114.09 | 1490.4 | -281.1 | 627.1
| 1793 | 41.08 | 114.81 | 1560.8 | -306.9 | 683.8
| 1888 | 39.58 | 114.97 | 1633.2 | -332.8 | 739.6
| 1982 | 38.7 | 114.81 | 1706.1 | -357.8 | 793.4
| 2077 | 39.2 | 113.92 | 1780 | -382.4 | 847.8
| 2171 | 38.81 | 114.86 | 1853 | -406.8 | 901.7
| 2265 | 39.85 | 114.09 | 1925.7 | -431.5 | 955.9
| 2360 | 40.62 | 113.51 | 1998.3 | -456.3 | 1012.1
| 2454 | 39.42 | 114.34 | 2070.3 | -480.8 | 1067.3
| 2549 | 37.51 | 113.08 | 2144.6 | -504.5 | 1121.4
| 2643 | 36.07 | 112.26 | 2219.9 | -526.3 | 1173.4
| 2737 | 34.53 | 114.17 | 2296.6 | -547.6 | 1223.3
| 2832 | 32.53 | 112.79 | 2375.8 | -568.6 | 1271.4
| 2926 | 30.49 | 115.34 | 2456 | -588.6 | 1316.3
| 3020 | 28.87 | 114.94 | 2537.6 | -608.3 | 1358.4
| 3115 | 27.28 | 114.93 | 2621.4 | -627.2 | 1398.9
| 3209 | 25.35 | 114.71 | 2705.7 | -644.7 | 1436.8
| 3303 | 24.07 | 114.67 | 2791.1 | -661.1 | 1472.5
| 3398 | 23.11 | 114.4 | 2878.1 | -676.9 | 1507.1
| 3492 | 21.36 | 113.99 | 2965.2 | -691.5 | 1539.5
| 3587 | 19.35 | 114.51 | 3054.2 | -705 | 1569.6
| 3681 | 15.61 | 113.26 | 3143.9 | -716.5 | 1595.4
| 3775 | 13.08 | 112.75 | 3234.9 | -725.6 | 1616.9
| 3870 | 9.67 | 112.24 | 3328 | -732.8 | 1634.2
| 3964 | 7.23 | 113.79 | 3421 | -738.2 | 1646.9
| 4058 | 4.62 | 118.45 | 3514.5 | -742.3 | 1655.6
| 4110.9 | 4.36 | 117.38 | 3567.2 | -744.3 | 1659.3
| 4111.7 | 4.35 | 117.36 | 3568 | -744.3 | 1659.3
| 4153 | 4.15 | 116.43 | 3609.2 | -745.7 | 1662.1
| 4247 | 2.96 | 115.66 | 3703 | -748.3 | 1667.3
| 4341 | 1.97 | 100.76 | 3797 | -749.6 | 1671.1
| 4436 | 1.41 | 89.76 | 3891.9 | -749.9 | 1673.8
| 4530 | 0.81 | 86.35 | 3985.9 | -749.9 | 1675.7
| 4625 | 0.23 | 72.65 | 4080.9 | -749.8 | 1676.5
| 4719 | 0.18 | 314.43 | 4174.9 | -749.6 | 1676.6
| 4813 | 0.59 | 307.29 | 4268.9 | -749.2 | 1676.1
| 4908 | 0.92 | 270.59 | 4363.9 | -748.9 | 1675
| 5002 | 1.44 | 281.8 | 4457.9 | -748.7 | 1673
| 5096 | 1.58 | 282.83 | 4551.8 | -748.1 | 1670.6
| 5191 | 1.96 | 289.02 | 4646.8 | -747.3 | 1667.8
| 5285 | 1.91 | 272.17 | 4740.7 | -746.7 | 1664.7
| 5379 | 2.03 | 247.45 | 4834.7 | -747.3 | 1661.6
| 5474 | 2.01 | 239.66 | 4929.6 | -748.8 | 1658.6
| 5568 | 1.73 | 243.32 | 5023.6 | -750.3 | 1655.9
| 5662 | 1.51 | 267.04 | 5117.5 | -751 | 1653.4
| 5757 | 1.38 | 258.77 | 5212.5 | -751.3 | 1651.1
| 5851 | 1.18 | 265.19 | 5306.5 | -751.6 | 1649
| 5946 | 0.64 | 261.38 | 5401.5 | -751.7 | 1647.5
| 6040 | 0.52 | 169.51 | 5495.5 | -752.2 | 1647
| 6134 | 0.3 | 142.02 | 5589.5 | -752.8 | 1647.3
| 6229 | 0.54 | 261.38 | 5684.5 | -753.1 | 1647
| 6323 | 0.8 | 257.92 | 5778.5 | -753.3 | 1645.9
| 6337.7 | 0.78 | 258.88 | 5793.2 | -753.3 | 1645.7
| 6417 | 0.65 | 265.24 | 5872.4 | -753.5 | 1644.7
| 6512 | 1.19 | 258.72 | 5967.4 | -753.7 | 1643.2
| 6606 | 1.72 | 256.15 | 6061.4 | -754.2 | 1640.9
| 6655 | 1.89 | 260.15 | 6110.4 | -754.6 | 1639.4
| 6710 | 1.89 | 260.15 | 6165.3 | -754.9 | 1637.6

## Lookup (hidden)
North Reference | RetunValue | Grid Type | ReturnValue | Deviation Indicator | ReturnValue
| 3 |  | 5 |  | 2
True |  | SPCS-Colorado Central-NAD27 |  | Directional
Grid |  | SPCS-Colorado Central-NAD83 |  | High Angle
|  | SPCS-Colorado North-NAD27 |  | Horizontal
SPCS-Colorado North-NAD83
SPCS-Colorado South-NAD27
SPCS-Colorado South-NAD83
UTM-Zone 12 NAD27
UTM-Zone 12 NAD83
UTM-Zone 13 NAD27
UTM-Zone 13 NAD83