## Data
Header Information | measured depth (ft) | inclination (°) | azimuth (°) | true vertical depth (ft) | northing +N/-S (ft) | easting +E/-W (ft)
Operator Name | 1000 | 0 | 0 | 1000 | 0 | 0
Bill Barrett Corp | 1100 | 3 | 309.48 | 1099.95 | 1.66 | -2.02
Operator Number | 1200 | 6 | 309.48 | 1199.63 | 6.65 | -8.08
| 1300 | 9 | 309.48 | 1298.77 | 14.95 | -18.15
Well Name and Number | 1400 | 12 | 309.48 | 1397.08 | 26.54 | -32.21
Kaufman 21C | 1500 | 15 | 309.48 | 1494.31 | 41.38 | -50.23
API Number (if available) | 1600 | 18 | 309.48 | 1590.18 | 59.43 | -72.15
05-045-19911 | 1700 | 21 | 309.48 | 1684.43 | 80.65 | -97.91
Location: QQ SEC TWP RGE | 1800 | 24 | 309.48 | 1776.81 | 104.98 | -127.44
| 1817.99 | 24.54 | 309.48 | 1793.21 | 109.68 | -133.15
Citing Type: Planned or Actual | 1900 | 24.54 | 309.48 | 1867.81 | 131.34 | -159.44
| 2000 | 24.54 | 309.48 | 1958.78 | 157.75 | -191.5
Deviation Indicator | 2100 | 24.54 | 309.48 | 2049.75 | 184.15 | -223.55
0 | 2200 | 24.54 | 309.48 | 2140.71 | 210.56 | -255.61
North Reference | 2300 | 24.54 | 309.48 | 2231.68 | 236.97 | -287.67
0 | 2400 | 24.54 | 309.48 | 2322.65 | 263.37 | -319.72
Grid Type | 2500 | 24.54 | 309.48 | 2413.62 | 289.78 | -351.78
#VALUE! | 2600 | 24.54 | 309.48 | 2504.58 | 316.19 | -383.84
| 2700 | 24.54 | 309.48 | 2595.55 | 342.59 | -415.89
| 2800 | 24.54 | 309.48 | 2686.52 | 369 | -447.95
| 2900 | 24.54 | 309.48 | 2777.49 | 395.41 | -480.01
| 3000 | 24.54 | 309.48 | 2868.45 | 421.81 | -512.06
| 3100 | 24.54 | 309.48 | 2959.42 | 448.22 | -544.12
| 3200 | 24.54 | 309.48 | 3050.39 | 474.63 | -576.18
| 3300 | 24.54 | 309.48 | 3141.36 | 501.03 | -608.23
| 3400 | 24.54 | 309.48 | 3232.32 | 527.44 | -640.29
| 3500 | 24.54 | 309.48 | 3323.29 | 553.85 | -672.34
| 3600 | 24.54 | 309.48 | 3414.26 | 580.25 | -704.4
| 3700 | 24.54 | 309.48 | 3505.23 | 606.66 | -736.46
| 3717.34 | 24.54 | 309.48 | 3521 | 611.24 | -742.02
| 3800 | 24.54 | 309.48 | 3596.19 | 633.07 | -768.51
| 3900 | 24.54 | 309.48 | 3687.16 | 659.47 | -800.57
| 4000 | 24.54 | 309.48 | 3778.13 | 685.88 | -832.63
| 4100 | 24.54 | 309.48 | 3869.1 | 712.29 | -864.68
| 4200 | 24.54 | 309.48 | 3960.06 | 738.69 | -896.74
| 4290.94 | 24.54 | 309.48 | 4042.79 | 762.71 | -925.89
| 4300 | 24.27 | 309.48 | 4051.04 | 765.09 | -928.78
| 4400 | 21.27 | 309.48 | 4143.24 | 789.69 | -958.65
| 4500 | 18.27 | 309.48 | 4237.33 | 811.19 | -984.75
| 4600 | 15.27 | 309.48 | 4333.07 | 829.53 | -1007.02
| 4690.6 | 12.55 | 309.48 | 4421 | 843.38 | -1023.82
| 4700 | 12.27 | 309.48 | 4430.19 | 844.66 | -1025.38
| 4800 | 9.27 | 309.48 | 4528.41 | 856.54 | -1039.8
| 4900 | 6.27 | 309.48 | 4627.48 | 865.13 | -1050.23
| 5000 | 3.27 | 309.48 | 4727.13 | 870.42 | -1056.65
| 5100 | 0.27 | 309.48 | 4827.07 | 872.38 | -1059.03
| 5108.93 | 0 | 0 | 4836 | 872.39 | -1059.04
| 5200 | 0 | 0 | 4927.07 | 872.39 | -1059.04
| 5300 | 0 | 0 | 5027.07 | 872.39 | -1059.04
| 5400 | 0 | 0 | 5127.07 | 872.39 | -1059.04
| 5500 | 0 | 0 | 5227.07 | 872.39 | -1059.04
| 5600 | 0 | 0 | 5327.07 | 872.39 | -1059.04
| 5700 | 0 | 0 | 5427.07 | 872.39 | -1059.04
| 5800 | 0 | 0 | 5527.07 | 872.39 | -1059.04
| 5900 | 0 | 0 | 5627.07 | 872.39 | -1059.04
| 6000 | 0 | 0 | 5727.07 | 872.39 | -1059.04
| 6100 | 0 | 0 | 5827.07 | 872.39 | -1059.04
| 6200 | 0 | 0 | 5927.07 | 872.39 | -1059.04
| 6300 | 0 | 0 | 6027.07 | 872.39 | -1059.04
| 6400 | 0 | 0 | 6127.07 | 872.39 | -1059.04
| 6500 | 0 | 0 | 6227.07 | 872.39 | -1059.04
| 6600 | 0 | 0 | 6327.07 | 872.39 | -1059.04
| 6700 | 0 | 0 | 6427.07 | 872.39 | -1059.04
| 6800 | 0 | 0 | 6527.07 | 872.39 | -1059.04
| 6900 | 0 | 0 | 6627.07 | 872.39 | -1059.04
| 7000 | 0 | 0 | 6727.07 | 872.39 | -1059.04
| 7100 | 0 | 0 | 6827.07 | 872.39 | -1059.04
| 7200 | 0 | 0 | 6927.07 | 872.39 | -1059.04
| 7300 | 0 | 0 | 7027.07 | 872.39 | -1059.04
| 7400 | 0 | 0 | 7127.07 | 872.39 | -1059.04
| 7438.93 | 0 | 0 | 7166 | 872.39 | -1059.04
| 7500 | 0 | 0 | 7227.07 | 872.39 | -1059.04
| 7600 | 0 | 0 | 7327.07 | 872.39 | -1059.04
| 7700 | 0 | 0 | 7427.07 | 872.39 | -1059.04
| 7738.93 | 0 | 0 | 7466 | 872.39 | -1059.04

## Lookup (hidden)
North Reference | RetunValue | Grid Type | ReturnValue | Deviation Indicator | ReturnValue
| 1 |  | 0 |  | 1
True |  | SPCS-Colorado Central-NAD27 |  | Directional
Grid |  | SPCS-Colorado Central-NAD83 |  | High Angle
|  | SPCS-Colorado North-NAD27 |  | Horizontal
SPCS-Colorado North-NAD83
SPCS-Colorado South-NAD27
SPCS-Colorado South-NAD83
UTM-Zone 12 NAD27
UTM-Zone 12 NAD83
UTM-Zone 13 NAD27
UTM-Zone 13 NAD83