## Data
Header Information | measured depth (ft) | inclination (°) | azimuth (°) | true vertical depth (ft) | northing +N/-S (ft) | easting +E/-W (ft)
Operator Name | 0 | 0 | 0 | 0 | 0 | 0
Chevron U.S.A. Inc. | 168 | 0.51 | 160.14 | 168 | -0.7 | 0.3
Operator Number | 199 | 0.92 | 149.49 | 199 | -1 | 0.4
16700 | 229 | 1.34 | 145.47 | 229 | -1.5 | 0.7
Well Name and Number | 259 | 1.88 | 143.17 | 259 | -2.2 | 1.2
SKR-698-09-AV-04 | 290 | 2.14 | 148.37 | 290 | -3.1 | 1.9
API Number (if available) | 321 | 2.43 | 145.33 | 320.9 | -4.2 | 2.5
05-045-15865-00 | 352 | 2.97 | 146.49 | 351.9 | -5.4 | 3.3
Location: QQ SEC TWP RGE | 382 | 3.54 | 142.1 | 381.9 | -6.7 | 4.3
SESE 9 6S 98W 6 | 413 | 3.94 | 139.16 | 412.8 | -8.3 | 5.6
Citing Type: Planned or Actual | 459 | 4.87 | 140.99 | 458.6 | -11 | 7.9
Actual | 504 | 6.03 | 140.9 | 503.4 | -14.3 | 10.6
Deviation Indicator | 565 | 7.56 | 145.75 | 564 | -20.1 | 14.9
Directional | 619 | 8.77 | 148.38 | 617.5 | -26.6 | 19
North Reference | 656 | 9.83 | 147.37 | 654 | -31.6 | 22.2
Grid | 749 | 11.46 | 146 | 745.4 | -46 | 31.6
Grid Type | 843 | 11.31 | 142.7 | 837.5 | -61.1 | 42.5
SPCS-Colorado North-NAD83 | 937 | 11.56 | 141.04 | 929.7 | -75.7 | 54
| 971 | 11.58 | 140.93 | 963 | -81 | 58.3
| 1034 | 12.18 | 139.81 | 1024.6 | -91 | 66.5
| 1128 | 11.67 | 139.02 | 1116.6 | -105.8 | 79.2
| 1223 | 11.08 | 138.95 | 1209.7 | -119.9 | 91.5
| 1317 | 12.02 | 142.16 | 1301.8 | -134.4 | 103.4
| 1411 | 10.87 | 141.64 | 1394 | -149.1 | 114.9
| 1505 | 12.53 | 146.27 | 1486 | -164.6 | 126.1
| 1600 | 11.24 | 145.62 | 1579 | -180.8 | 137
| 1694 | 10.36 | 145.39 | 1671.3 | -195.3 | 147
| 1788 | 12.04 | 148.23 | 1763.5 | -210.6 | 157
| 1883 | 10.92 | 149.11 | 1856.6 | -226.7 | 166.8
| 1977 | 9.88 | 149.6 | 1949.1 | -241.3 | 175.4
| 2072 | 11.7 | 147.2 | 2042.4 | -256.4 | 184.8
| 2166 | 11.25 | 145.81 | 2134.5 | -272 | 195.1
| 2260 | 12.79 | 140.02 | 2226.4 | -287.6 | 206.9
| 2355 | 11.84 | 138.97 | 2319.2 | -303 | 220.1
| 2449 | 10.54 | 136.57 | 2411.5 | -316.5 | 232.3
| 2544 | 11.18 | 130 | 2504.8 | -328.8 | 245.4
| 2638 | 11.93 | 128.77 | 2596.9 | -340.7 | 259.9
| 2732 | 10.81 | 129.38 | 2689 | -352.4 | 274.3
| 2827 | 12.03 | 126.93 | 2782.1 | -364 | 289.1
| 2921 | 11.22 | 126.73 | 2874.2 | -375.3 | 304.3
| 3015 | 10.42 | 126.61 | 2966.5 | -385.9 | 318.4
| 3110 | 9.56 | 126.5 | 3060.1 | -395.7 | 331.7
| 3204 | 7.36 | 123.42 | 3153.1 | -403.7 | 343
| 3298 | 5.83 | 123.54 | 3246.4 | -409.6 | 352
| 3393 | 3.42 | 122.41 | 3341.1 | -413.8 | 358.4
| 3487 | 2.45 | 137.04 | 3435 | -416.8 | 362.1
| 3582 | 1.06 | 103.71 | 3529.9 | -418.5 | 364.4
| 3588.6 | 1.02 | 103.65 | 3536.5 | -418.5 | 364.5
| 3589.1 | 1.02 | 103.65 | 3537 | -418.5 | 364.5
| 3676 | 0.53 | 102.05 | 3623.9 | -418.8 | 365.6
| 3770 | 0.2 | 211.08 | 3717.9 | -419 | 366
| 3865 | 0.83 | 247.11 | 3812.9 | -419.4 | 365.3
| 3959 | 1.28 | 244.5 | 3906.9 | -420.1 | 363.7
| 4053 | 0.41 | 290.67 | 4000.9 | -420.4 | 362.4
| 4148 | 0.67 | 292.57 | 4095.9 | -420.1 | 361.6
| 4242 | 0.59 | 305.11 | 4189.9 | -419.6 | 360.7
| 4336 | 0.74 | 298.35 | 4283.9 | -419.1 | 359.7
| 4431 | 1.1 | 314.37 | 4378.9 | -418.1 | 358.6
| 4525 | 1.34 | 287.7 | 4472.9 | -417.2 | 356.9
| 4620 | 1.25 | 284.66 | 4567.8 | -416.6 | 354.8
| 4714 | 1.55 | 283.96 | 4661.8 | -416 | 352.6
| 4808 | 2.54 | 266.29 | 4755.7 | -415.8 | 349.3
| 4903 | 2.36 | 269.44 | 4850.7 | -416 | 345.2
| 4997 | 2.43 | 266.76 | 4944.6 | -416.1 | 341.3
| 5091 | 2.95 | 261.52 | 5038.5 | -416.6 | 336.9
| 5185 | 3.13 | 258.32 | 5132.3 | -417.5 | 332
| 5280 | 3.47 | 251.4 | 5227.2 | -418.9 | 326.7
| 5374 | 3.55 | 254.61 | 5321 | -420.6 | 321.2
| 5469 | 4.13 | 252.58 | 5415.8 | -422.4 | 315.1
| 5563 | 4.47 | 252.18 | 5509.5 | -424.5 | 308.4
| 5657 | 4.28 | 250.12 | 5603.2 | -426.8 | 301.6
| 5812.2 | 4.76 | 247.09 | 5758 | -431.3 | 290.2
| 5846 | 4.87 | 246.51 | 5791.6 | -432.4 | 287.6
| 5941 | 4.6 | 246.29 | 5886.3 | -435.6 | 280.5
| 6035 | 4.16 | 247.67 | 5980 | -438.4 | 273.8
| 6126 | 3.75 | 248.56 | 6070.8 | -440.7 | 268
| 6188 | 3.75 | 248.56 | 6132.7 | -442.2 | 264.2

## Lookup (hidden)
North Reference | RetunValue | Grid Type | ReturnValue | Deviation Indicator | ReturnValue
| 3 |  | 5 |  | 2
True |  | SPCS-Colorado Central-NAD27 |  | Directional
Grid |  | SPCS-Colorado Central-NAD83 |  | High Angle
|  | SPCS-Colorado North-NAD27 |  | Horizontal
SPCS-Colorado North-NAD83
SPCS-Colorado South-NAD27
SPCS-Colorado South-NAD83
UTM-Zone 12 NAD27
UTM-Zone 12 NAD83
UTM-Zone 13 NAD27
UTM-Zone 13 NAD83