## Data
Header Information | measured depth (ft) | inclination (°) | azimuth (°) | true vertical depth (ft) | northing +N/-S (ft) | easting +E/-W (ft)
Operator Name | 0 | 0 | 0 | 0 | 0 | 0
Chevron U.S.A. Inc. | 149 | 0.18 | 138.99 | 149 | -0.2 | 0.2
Operator Number | 179 | 0.88 | 104.98 | 179 | -0.3 | 0.4
16700 | 209 | 2.38 | 98.11 | 209 | -0.4 | 1.2
Well Name and Number | 240 | 3.17 | 97.76 | 239.9 | -0.6 | 2.7
SKR-698-09-AV-05 | 270 | 3.88 | 98.46 | 269.9 | -0.9 | 4.6
API Number (if available) | 301 | 4.67 | 100.22 | 300.8 | -1.3 | 6.8
05-045-17299-00 | 331 | 5.37 | 103.57 | 330.7 | -1.8 | 9.4
Location: QQ SEC TWP RGE | 377 | 7.14 | 107.27 | 376.4 | -3.2 | 14.2
SESE 9 6S 98W 6 | 424 | 8.99 | 109.56 | 422.9 | -5.3 | 20.5
Citing Type: Planned or Actual | 470 | 10.75 | 110.62 | 468.3 | -8 | 27.9
Actual | 514 | 12.33 | 109.56 | 511.4 | -11 | 36.1
Deviation Indicator | 560 | 13.92 | 107.98 | 556.2 | -14.3 | 46
Directional | 606 | 15.42 | 107.8 | 600.7 | -17.9 | 57.1
North Reference | 652 | 17 | 106.57 | 644.8 | -21.7 | 69.4
Grid | 710 | 18.8 | 104.19 | 700 | -26.4 | 86.6
Grid Type | 756 | 19.88 | 102.78 | 743.4 | -30 | 101.4
SPCS-Colorado North-NAD83 | 803 | 20.84 | 103.12 | 787.5 | -33.6 | 117.3
| 850 | 22.33 | 105.57 | 831.2 | -37.9 | 134.1
| 897 | 24.35 | 106.2 | 874.4 | -43 | 152
| 945 | 27.43 | 108.57 | 917.5 | -49.3 | 172
| 1039 | 29.67 | 108.97 | 1000.1 | -63.8 | 214.5
| 1133 | 31.15 | 108.09 | 1081.2 | -78.9 | 259.6
| 1228 | 33.44 | 106.32 | 1161.5 | -93.9 | 308.1
| 1322 | 36.05 | 105.31 | 1238.7 | -108.5 | 359.6
| 1416 | 38.37 | 105.31 | 1313.6 | -123.5 | 414.5
| 1511 | 39.42 | 106.21 | 1387.5 | -139.7 | 471.9
| 1605 | 41.53 | 107.24 | 1459 | -157.2 | 530.3
| 1699 | 42.74 | 106.15 | 1528.7 | -175.3 | 590.7
| 1794 | 42.12 | 105.5 | 1598.8 | -192.8 | 652.4
| 1888 | 41.89 | 105.03 | 1668.7 | -209.4 | 713.1
| 1982 | 41.24 | 104.62 | 1739 | -225.4 | 773.3
| 2077 | 40.94 | 105.83 | 1810.6 | -241.7 | 833.6
| 2171 | 41.03 | 104.75 | 1881.6 | -258 | 893.1
| 2265 | 40.55 | 105.1 | 1952.7 | -273.8 | 952.4
| 2360 | 39 | 106.79 | 2025.7 | -290.5 | 1010.8
| 2454 | 37.79 | 105.7 | 2099.4 | -306.8 | 1066.9
| 2549 | 36.46 | 104.94 | 2175.2 | -322 | 1122.2
| 2643 | 34.37 | 103.51 | 2251.8 | -335.4 | 1175
| 2737 | 33.04 | 105.6 | 2330 | -348.5 | 1225.4
| 2832 | 30.5 | 104.08 | 2410.7 | -361.3 | 1273.8
| 2926 | 28.09 | 107.93 | 2492.7 | -373.9 | 1318
| 3020 | 26.06 | 107.12 | 2576.4 | -386.8 | 1358.8
| 3115 | 24.61 | 107.01 | 2662.3 | -398.8 | 1397.6
| 3209 | 22.92 | 106.93 | 2748.3 | -409.8 | 1433.9
| 3303 | 21.83 | 106.88 | 2835.2 | -420.2 | 1468.1
| 3398 | 20.05 | 107.02 | 2923.9 | -430.1 | 1500.6
| 3492 | 18.06 | 107.22 | 3012.8 | -439.1 | 1529.9
| 3587 | 15.36 | 106.94 | 3103.8 | -447.2 | 1556
| 3681 | 13.05 | 103.19 | 3194.9 | -453.2 | 1578.3
| 3775 | 11.04 | 107.75 | 3286.8 | -458.4 | 1597.2
| 3870 | 9.3 | 110.08 | 3380.3 | -463.8 | 1613
| 3964 | 6.87 | 108.45 | 3473.4 | -468.2 | 1625.5
| 4058.2 | 6 | 105.72 | 3567 | -471.3 | 1635.6
| 4059 | 5.99 | 105.69 | 3567.8 | -471.3 | 1635.7
| 4060 | 5.98 | 105.7 | 3568.7 | -471.3 | 1635.8
| 4153 | 5.16 | 107.28 | 3661.3 | -473.9 | 1644.4
| 4247 | 4.19 | 109.46 | 3755 | -476.3 | 1651.7
| 4342 | 3.18 | 112.18 | 3849.8 | -478.5 | 1657.4
| 4436 | 2.42 | 130.59 | 3943.7 | -480.7 | 1661.3
| 4530 | 2.12 | 132.62 | 4037.6 | -483.2 | 1664.1
| 4625 | 1.73 | 122.82 | 4132.6 | -485.2 | 1666.6
| 4719 | 0.97 | 101.7 | 4226.5 | -486.1 | 1668.6
| 4813 | 0.34 | 343.43 | 4320.5 | -486 | 1669.3
| 4908 | 0.44 | 312.62 | 4415.5 | -485.5 | 1668.9
| 5002 | 0.57 | 305.87 | 4509.5 | -485 | 1668.3
| 5096 | 0.87 | 244.23 | 4603.5 | -485 | 1667.3
| 5191 | 1.04 | 236.65 | 4698.5 | -485.8 | 1665.9
| 5285 | 1.13 | 238.71 | 4792.5 | -486.7 | 1664.4
| 5379 | 1.67 | 259.24 | 4886.5 | -487.5 | 1662.3
| 5474 | 1.56 | 262.89 | 4981.4 | -487.9 | 1659.6
| 5568 | 1.53 | 248.02 | 5075.4 | -488.5 | 1657.2
| 5662 | 1.62 | 244.3 | 5169.4 | -489.6 | 1654.8
| 5757 | 1.31 | 256.03 | 5264.3 | -490.4 | 1652.6
| 5851 | 1.49 | 253.38 | 5358.3 | -491 | 1650.4
| 6040 | 1.65 | 237.42 | 5547.2 | -493.2 | 1645.7
| 6134 | 1.82 | 246.27 | 5641.2 | -494.5 | 1643.2
| 6287.3 | 2.91 | 250.6 | 5794.4 | -496.8 | 1637.3
| 6323 | 3.17 | 251.18 | 5830 | -497.4 | 1635.5
| 6417 | 3.96 | 246.55 | 5923.8 | -499.5 | 1630.1
| 6512 | 4.03 | 244.91 | 6018.6 | -502.3 | 1624
| 6606 | 3.84 | 247.73 | 6112.4 | -504.8 | 1618.1
| 6645 | 4.18 | 245.45 | 6151.3 | -505.9 | 1615.6
| 6700 | 4.18 | 245.45 | 6206.1 | -507.6 | 1612

## Lookup (hidden)
North Reference | RetunValue | Grid Type | ReturnValue | Deviation Indicator | ReturnValue
| 3 |  | 5 |  | 2
True |  | SPCS-Colorado Central-NAD27 |  | Directional
Grid |  | SPCS-Colorado Central-NAD83 |  | High Angle
|  | SPCS-Colorado North-NAD27 |  | Horizontal
SPCS-Colorado North-NAD83
SPCS-Colorado South-NAD27
SPCS-Colorado South-NAD83
UTM-Zone 12 NAD27
UTM-Zone 12 NAD83
UTM-Zone 13 NAD27
UTM-Zone 13 NAD83