## Data
Header Information | measured depth (ft) | inclination (°) | azimuth (°) | true vertical depth (ft) | northing +N/-S (ft) | easting +E/-W (ft)
Operator Name | 0 | 0 | 0 | 0 | 0 | 0
Chevron U.S.A. Inc. | 149 | 0.09 | 201.02 | 149 | -0.1 | 0
Operator Number | 209 | 0.18 | 152.03 | 209 | -0.2 | 0
16700 | 240 | 0.35 | 129.65 | 240 | -0.3 | 0.1
Well Name and Number | 270 | 1.06 | 127.01 | 270 | -0.6 | 0.4
SKR-698-09-AV-06 | 301 | 1.59 | 122.43 | 301 | -1 | 1
API Number (if available) | 328 | 2.07 | 119.22 | 328 | -1.4 | 1.7
05-045-17301-00 | 359 | 2.44 | 115.57 | 359 | -2 | 2.8
Location: QQ SEC TWP RGE | 389 | 2.52 | 102.7 | 388.9 | -2.4 | 4
SESE 9 6S 98W 6 | 419 | 2.62 | 98.36 | 418.9 | -2.6 | 5.3
Citing Type: Planned or Actual | 449 | 2.64 | 96.63 | 448.9 | -2.8 | 6.7
Actual | 480 | 2.69 | 113.8 | 479.8 | -3.2 | 8.1
Deviation Indicator | 511 | 2.59 | 125.25 | 510.8 | -3.9 | 9.3
Directional | 541 | 2.69 | 118.66 | 540.8 | -4.6 | 10.5
North Reference | 571 | 2.74 | 107.54 | 570.7 | -5.2 | 11.8
Grid | 602 | 3.04 | 107.96 | 601.7 | -5.6 | 13.3
Grid Type | 657 | 3.28 | 103.94 | 656.6 | -6.5 | 16.2
SPCS-Colorado North-NAD83 | 703 | 4.08 | 106.77 | 702.5 | -7.3 | 19
| 750 | 5 | 109.49 | 749.4 | -8.4 | 22.6
| 844 | 6.78 | 116.14 | 842.9 | -12.2 | 31.4
| 938 | 7.88 | 119.72 | 936.1 | -17.9 | 42
| 971 | 8.12 | 120.88 | 968.8 | -20.2 | 45.9
| 1128 | 8.63 | 116.26 | 1124.1 | -31.1 | 66
| 1223 | 8.21 | 114.25 | 1218.1 | -37 | 78.6
| 1317 | 7.16 | 113.85 | 1311.2 | -42.2 | 90.1
| 1411 | 8.25 | 117.74 | 1404.4 | -47.7 | 101.4
| 1506 | 7.78 | 117.18 | 1498.5 | -53.8 | 113.2
| 1600 | 7.24 | 118.65 | 1591.6 | -59.5 | 124
| 1694 | 8.27 | 117.61 | 1684.8 | -65.5 | 135.2
| 1789 | 7.7 | 118.17 | 1778.9 | -71.7 | 146.9
| 1883 | 8.82 | 118.87 | 1871.9 | -78.1 | 158.7
| 1977 | 8.04 | 117.93 | 1964.9 | -84.7 | 170.9
| 2072 | 7.56 | 117.88 | 2059 | -90.7 | 182.2
| 2166 | 9.07 | 112.6 | 2152 | -96.5 | 194.6
| 2261 | 8.86 | 109.5 | 2245.8 | -101.8 | 208.4
| 2355 | 8.27 | 106.76 | 2338.8 | -106.1 | 221.7
| 2449 | 7.56 | 105.07 | 2431.9 | -109.7 | 234.1
| 2544 | 6.97 | 105.19 | 2526.1 | -112.8 | 245.7
| 2638 | 8.44 | 108.8 | 2619.3 | -116.6 | 257.7
| 2733 | 7.39 | 109.71 | 2713.4 | -120.9 | 270.1
| 2827 | 6.9 | 111.61 | 2806.6 | -125 | 281
| 2921 | 6.62 | 110.6 | 2900 | -129 | 291.4
| 3015 | 6.41 | 109.17 | 2993.4 | -132.6 | 301.4
| 3110 | 5.63 | 110.29 | 3087.9 | -136 | 310.8
| 3204 | 5.2 | 109.47 | 3181.4 | -139 | 319.1
| 3299 | 5.11 | 107.92 | 3276.1 | -141.7 | 327.2
| 3393 | 4.4 | 108.69 | 3369.7 | -144.1 | 334.6
| 3487 | 2.7 | 117.72 | 3463.6 | -146.3 | 340
| 3559.5 | 3.22 | 122.15 | 3536 | -148.2 | 343.2
| 3560.3 | 3.22 | 122.19 | 3536.7 | -148.2 | 343.2
| 3582 | 3.38 | 123.25 | 3558.4 | -148.9 | 344.3
| 3676 | 3.28 | 125.62 | 3652.3 | -152 | 348.8
| 3770 | 3.64 | 105.33 | 3746.1 | -154.4 | 353.9
| 3865 | 3.75 | 92.15 | 3840.9 | -155.3 | 359.9
| 3959 | 3.37 | 88.07 | 3934.7 | -155.3 | 365.7
| 4054 | 4.12 | 106.29 | 4029.5 | -156.2 | 371.8
| 4148 | 4.27 | 117.95 | 4123.3 | -158.7 | 378.1
| 4242 | 3.58 | 117.68 | 4217 | -161.7 | 383.8
| 4337 | 3.01 | 118.04 | 4311.9 | -164.3 | 388.6
| 4431 | 2.61 | 121.01 | 4405.8 | -166.6 | 392.6
| 4525 | 2.05 | 125.61 | 4499.7 | -168.6 | 395.8
| 4620 | 1.22 | 122.44 | 4594.7 | -170.2 | 398.1
| 4714 | 0.8 | 171.77 | 4688.6 | -171.4 | 399
| 4808 | 1.92 | 224.28 | 4782.6 | -173.1 | 398
| 4903 | 3.08 | 234.79 | 4877.5 | -175.7 | 394.8
| 4997 | 3.06 | 234.21 | 4971.4 | -178.7 | 390.7
| 5091 | 4.01 | 231.47 | 5065.2 | -182.2 | 386.1
| 5186 | 4.66 | 234.4 | 5159.9 | -186.5 | 380.4
| 5280 | 4.72 | 234.36 | 5253.6 | -191 | 374.1
| 5375 | 4.02 | 239.85 | 5348.3 | -194.9 | 368.1
| 5469 | 4 | 242.82 | 5442.1 | -198.1 | 362.3
| 5563 | 4.14 | 242.06 | 5535.9 | -201.2 | 356.4
| 5657 | 4.17 | 239.88 | 5629.6 | -204.5 | 350.4
| 5752 | 4.25 | 237.63 | 5724.4 | -208.1 | 344.5
| 5787.9 | 4.34 | 239.26 | 5760.2 | -209.5 | 342.2
| 5846 | 4.48 | 241.76 | 5818.1 | -211.7 | 338.3
| 5941 | 4.59 | 244.91 | 5912.8 | -215.1 | 331.6
| 6035 | 4.91 | 245.33 | 6006.5 | -218.3 | 324.5
| 6129 | 5.01 | 243.4 | 6100.1 | -221.8 | 317.2
| 6191 | 5.01 | 243.4 | 6161.9 | -224.3 | 312.3

## Lookup (hidden)
North Reference | RetunValue | Grid Type | ReturnValue | Deviation Indicator | ReturnValue
| 3 |  | 5 |  | 2
True |  | SPCS-Colorado Central-NAD27 |  | Directional
Grid |  | SPCS-Colorado Central-NAD83 |  | High Angle
|  | SPCS-Colorado North-NAD27 |  | Horizontal
SPCS-Colorado North-NAD83
SPCS-Colorado South-NAD27
SPCS-Colorado South-NAD83
UTM-Zone 12 NAD27
UTM-Zone 12 NAD83
UTM-Zone 13 NAD27
UTM-Zone 13 NAD83