## Data
Header Information | measured depth (ft) | inclination (°) | azimuth (°) | true vertical depth (ft) | northing +N/-S (ft) | easting +E/-W (ft)
Operator Name | 0 | 0 | 0 | 0 | 0 | 0
KERR-MCGEE | 103 | 0.3 | 192.9 | 102.9995 | -0.2628 | -0.0602
Operator Number | 192 | 1.3 | 198.7 | 191.9897 | -1.4463 | -0.4359
47120 | 282 | 3.1 | 197.6 | 281.9197 | -4.7332 | -1.4992
Well Name and Number | 372 | 4.6 | 200.2 | 371.7141 | -10.4402 | -3.4813
MORTON 37-1 | 463 | 6.6 | 199.9 | 462.2752 | -18.783 | -6.5216
API Number (if available) | 554 | 7.4 | 196.9 | 552.5965 | -29.3077 | -10.0054
05-123-34061 | 645 | 8.4 | 198.3 | 642.7318 | -41.2257 | -13.7961
Location: QQ SEC TWP RGE | 736 | 9 | 199.2 | 732.6843 | -54.2583 | -18.2239
NESE SEC 1 1N 67W | 827 | 9.3 | 199.2 | 822.5263 | -67.9242 | -22.9829
Citing Type: Planned or Actual | 910 | 9.4 | 205.3 | 904.4256 | -80.3859 | -28.0852
ACTUAL | 1001 | 10.3 | 195.1 | 994.0902 | -94.9605 | -33.3809
Deviation Indicator | 1092 | 11.3 | 194.8 | 1083.4772 | -111.4353 | -37.7778
Directional | 1183 | 14.1 | 188.1 | 1172.2468 | -131.0339 | -41.618
North Reference | 1274 | 14.8 | 190.6 | 1260.3684 | -153.4327 | -45.318
True | 1365 | 14.2 | 184.1 | 1348.4754 | -175.9918 | -48.2542
Grid Type | 1455 | 15.3 | 185.3 | 1435.5084 | -198.8267 | -50.1404
#VALUE! | 1546 | 16 | 184.9 | 1523.1343 | -223.2775 | -52.3207
| 1637 | 17.1 | 189.5 | 1610.3667 | -248.9705 | -55.6003
| 1728 | 16.8 | 193.2 | 1697.4161 | -274.9701 | -60.8117
| 1819 | 17.8 | 196 | 1784.2998 | -301.1451 | -67.6489
| 1910 | 17.4 | 196.5 | 1871.04 | -327.5616 | -75.3472
| 2001 | 16.3 | 196.2 | 1958.1318 | -352.8716 | -82.7746
| 2092 | 16.3 | 193.6 | 2045.4752 | -377.5475 | -89.3404
| 2183 | 15.6 | 192.5 | 2132.9716 | -401.906 | -94.9916
| 2273 | 15.6 | 197.4 | 2219.66 | -425.2692 | -101.2299
| 2364 | 13.4 | 198.3 | 2307.7561 | -446.9591 | -108.2007
| 2455 | 14.2 | 198.1 | 2396.1286 | -467.5798 | -114.9794
| 2546 | 14.9 | 196.9 | 2484.2098 | -489.3836 | -121.8482
| 2637 | 14.3 | 196.9 | 2572.271 | -511.3312 | -128.5163
| 2727 | 14.8 | 199.5 | 2659.3852 | -532.8022 | -135.5847
| 2818 | 14.3 | 197.6 | 2747.467 | -554.471 | -142.8628
| 2909 | 15.2 | 200.9 | 2835.4688 | -576.3289 | -150.517
| 3000 | 17.4 | 200.6 | 2922.8057 | -600.2129 | -159.5611
| 3091 | 16.2 | 199.7 | 3009.9204 | -624.9013 | -168.6279
| 3181 | 16.4 | 199.9 | 3096.3028 | -648.6678 | -177.1846
| 3272 | 16.5 | 196.2 | 3183.5803 | -673.1575 | -185.1628
| 3363 | 16.1 | 194.3 | 3270.9231 | -697.7943 | -191.8848
| 3453 | 16.9 | 193.9 | 3357.2162 | -722.5857 | -198.1098
| 3544 | 15.6 | 197.2 | 3444.5807 | -747.1155 | -204.906
| 3635 | 14.6 | 198.8 | 3532.438 | -769.6621 | -212.2206
| 3725 | 14.2 | 192.5 | 3619.6157 | -791.1787 | -218.2657
| 3815 | 14.5 | 196.2 | 3706.8095 | -812.7761 | -223.7985
| 3907 | 11.1 | 193.9 | 3796.5107 | -832.4388 | -229.1408
| 3998 | 12.5 | 191.1 | 3885.5861 | -850.6069 | -233.1414
| 4088 | 12.9 | 194.1 | 3973.385 | -869.9083 | -237.464
| 4179 | 15.2 | 198.1 | 4061.6588 | -891.1028 | -243.6458
| 4270 | 13.2 | 203.8 | 4149.8782 | -911.9516 | -251.5461
| 4361 | 12.8 | 195.1 | 4238.5543 | -931.1924 | -258.3656
| 4451 | 14 | 190.4 | 4326.1052 | -951.5268 | -262.9283
| 4542 | 13.6 | 192.5 | 4414.4788 | -972.799 | -267.231
| 4633 | 13.1 | 200.8 | 4503.0277 | -992.8869 | -273.2094
| 4724 | 13.6 | 204.8 | 4591.5704 | -1012.2402 | -281.3594
| 4815 | 15.9 | 196.9 | 4679.5746 | -1033.8844 | -289.4727
| 4905 | 15.9 | 196.5 | 4766.1313 | -1057.5007 | -296.5579
| 4996 | 16.3 | 199.5 | 4853.5636 | -1081.4909 | -304.3612
| 5087 | 14 | 195.1 | 4941.3979 | -1104.1599 | -311.4927
| 5178 | 13 | 200.6 | 5029.8862 | -1124.3695 | -317.9618
| 5269 | 12.9 | 197.4 | 5118.5728 | -1143.6436 | -324.6007
| 5359 | 12.6 | 196.5 | 5206.3536 | -1162.6424 | -330.393
| 5450 | 14 | 195.7 | 5294.9108 | -1182.757 | -336.1909
| 5541 | 13.2 | 195.1 | 5383.3585 | -1203.3853 | -341.8763
| 5632 | 10.2 | 192 | 5472.4585 | -1221.3021 | -346.2592
| 5723 | 10.3 | 191.6 | 5562.0062 | -1237.1528 | -349.5702
| 5813 | 9.2 | 195 | 5650.7056 | -1251.9846 | -353.0504
| 5904 | 7.6 | 191.4 | 5740.7271 | -1264.9112 | -356.1229
| 5995 | 6.2 | 191.3 | 5831.0658 | -1275.6294 | -358.2753
| 6091 | 5.1 | 189 | 5926.5981 | -1284.9275 | -359.9586
| 6176 | 4.4 | 189.2 | 6011.3056 | -1291.8777 | -361.0709
| 6267 | 3.6 | 187.2 | 6102.0832 | -1298.1581 | -361.9871
| 6358 | 3.1 | 177.2 | 6192.9282 | -1303.4503 | -362.225
| 6449 | 3.1 | 178.6 | 6283.7951 | -1308.3678 | -362.0447
| 6539 | 1.9 | 191.6 | 6373.7085 | -1312.2623 | -362.2852
| 6630 | 1.8 | 193.7 | 6464.661 | -1315.1285 | -362.9271
| 6721 | 0.5 | 134.1 | 6555.6428 | -1316.7935 | -362.9804
| 6812 | 0.6 | 130.5 | 6646.6386 | -1317.3793 | -362.333
| 6902 | 0.4 | 117.3 | 6736.6352 | -1317.8294 | -361.6955
| 6993 | 0.6 | 109.7 | 6827.6317 | -1318.1357 | -360.9646
| 7084 | 0.2 | 63.3 | 6918.6294 | -1318.2249 | -360.3742
| 7175 | 0.3 | 38 | 7009.6286 | -1317.9658 | -360.0856
| 7357 | 0.7 | 134.8 | 7191.6235 | -1318.3738 | -359.0034
| 7538 | 1.2 | 115.2 | 7372.5985 | -1319.9598 | -356.5039
| 7720 | 1.6 | 93 | 7554.5451 | -1320.9042 | -352.2421
| 7901 | 1.3 | 86.7 | 7735.487 | -1320.9183 | -347.6688
| 8083 | 1.2 | 77.4 | 7917.4439 | -1320.3837 | -343.7478
| 8208 | 1.5 | 97.2 | 8042.4097 | -1320.3033 | -340.8473
| 8253 | 1.5 | 97.2 | 8087.3943 | -1320.4509 | -339.6786

## Lookup (hidden)
North Reference | RetunValue | Grid Type | ReturnValue | Deviation Indicator | ReturnValue
| 2 |  | 0 |  | 2
True |  | SPCS-Colorado Central-NAD27 |  | Directional
Grid |  | SPCS-Colorado Central-NAD83 |  | High Angle
|  | SPCS-Colorado North-NAD27 |  | Horizontal
SPCS-Colorado North-NAD83
SPCS-Colorado South-NAD27
SPCS-Colorado South-NAD83
UTM-Zone 12 NAD27
UTM-Zone 12 NAD83
UTM-Zone 13 NAD27
UTM-Zone 13 NAD83