## Data
Header Information | measured depth (ft) | inclination (°) | azimuth (°) | true vertical depth (ft) | northing +N/-S (ft) | easting +E/-W (ft)
Operator Name | 0 | 0 | 275.91 | 0 | 0 | 0
TEKTON WINDSOR, LLC | 100 | 0 | 275.91 | 100 | 0 | 0
Operator Number | 200 | 0 | 275.91 | 200 | 0 | 0
10392 | 300 | 0 | 275.91 | 300 | 0 | 0
Well Name and Number | 400 | 0 | 275.91 | 400 | 0 | 0
FRYE FARMS #7-5-32 | 500 | 0 | 275.91 | 500 | 0 | 0
API Number (if available) | 600 | 0 | 275.91 | 600 | 0 | 0
| 700 | 0 | 275.91 | 700 | 0 | 0
Location: QQ SEC TWP RGE | 800 | 0 | 275.91 | 800 | 0 | 0
SESE SEC. 32 T6N R67W | 850 | 0 | 275.91 | 850 | 0 | 0
Citing Type: Planned or Actual | 900 | 1 | 275.91 | 900 | 0.04 | -0.43
PLANNED | 1000 | 3 | 275.91 | 999.93 | 0.4 | -3.91
Deviation Indicator | 1100 | 5 | 275.91 | 1099.68 | 1.12 | -10.84
Directional | 1200 | 7 | 275.91 | 1199.13 | 2.2 | -21.24
North Reference | 1300 | 9 | 275.91 | 1298.15 | 3.63 | -35.08
True | 1400 | 11 | 275.91 | 1396.63 | 5.42 | -52.35
Grid Type | 1500 | 13 | 275.91 | 1494.44 | 7.56 | -73.03
#VALUE! | 1596.5 | 14.93 | 275.91 | 1588.08 | 9.95 | -96.2
| 1600 | 14.93 | 275.91 | 1591.46 | 10.05 | -97.09
| 1700 | 14.93 | 275.91 | 1688.09 | 12.7 | -122.72
| 1800 | 14.93 | 275.91 | 1784.71 | 15.35 | -148.35
| 1900 | 14.93 | 275.91 | 1881.33 | 18 | -173.98
| 2000 | 14.93 | 275.91 | 1977.96 | 20.65 | -199.6
| 2100 | 14.93 | 275.91 | 2074.58 | 23.31 | -225.23
| 2200 | 14.93 | 275.91 | 2171.21 | 25.96 | -250.86
| 2300 | 14.93 | 275.91 | 2267.83 | 28.61 | -276.48
| 2400 | 14.93 | 275.91 | 2364.46 | 31.26 | -302.11
| 2500 | 14.93 | 275.91 | 2461.08 | 33.91 | -327.74
| 2600 | 14.93 | 275.91 | 2557.7 | 36.57 | -353.37
| 2700 | 14.93 | 275.91 | 2654.33 | 39.22 | -378.99
| 2800 | 14.93 | 275.91 | 2750.95 | 41.87 | -404.62
| 2900 | 14.93 | 275.91 | 2847.58 | 44.52 | -430.25
| 3000 | 14.93 | 275.91 | 2944.2 | 47.17 | -455.87
| 3100 | 14.93 | 275.91 | 3040.82 | 49.82 | -481.5
| 3200 | 14.93 | 275.91 | 3137.45 | 52.48 | -507.13
| 3300 | 14.93 | 275.91 | 3234.07 | 55.13 | -532.75
| 3400 | 14.93 | 275.91 | 3330.7 | 57.78 | -558.38
| 3500 | 14.93 | 275.91 | 3427.32 | 60.43 | -584.01
| 3600 | 14.93 | 275.91 | 3523.95 | 63.08 | -609.64
| 3700 | 14.93 | 275.91 | 3620.57 | 65.74 | -635.26
| 3800 | 14.93 | 275.91 | 3717.19 | 68.39 | -660.89
| 3900 | 14.93 | 275.91 | 3813.82 | 71.04 | -686.52
| 4000 | 14.93 | 275.91 | 3910.44 | 73.69 | -712.14
| 4100 | 14.93 | 275.91 | 4007.07 | 76.34 | -737.77
| 4200 | 14.93 | 275.91 | 4103.69 | 78.99 | -763.4
| 4300 | 14.93 | 275.91 | 4200.31 | 81.65 | -789.02
| 4400 | 14.93 | 275.91 | 4296.94 | 84.3 | -814.65
| 4500 | 14.93 | 275.91 | 4393.56 | 86.95 | -840.28
| 4600 | 14.93 | 275.91 | 4490.19 | 89.6 | -865.91
| 4700 | 14.93 | 275.91 | 4586.81 | 92.25 | -891.53
| 4800 | 14.93 | 275.91 | 4683.43 | 94.91 | -917.16
| 4900 | 14.93 | 275.91 | 4780.06 | 97.56 | -942.79
| 5000 | 14.93 | 275.91 | 4876.68 | 100.21 | -968.41
| 5100 | 14.93 | 275.91 | 4973.31 | 102.86 | -994.04
| 5200 | 14.93 | 275.91 | 5069.93 | 105.51 | -1019.67
| 5300 | 14.93 | 275.91 | 5166.56 | 108.16 | -1045.3
| 5400 | 14.93 | 275.91 | 5263.18 | 110.82 | -1070.92
| 5500 | 14.93 | 275.91 | 5359.8 | 113.47 | -1096.55
| 5600 | 14.93 | 275.91 | 5456.43 | 116.12 | -1122.18
| 5700 | 14.93 | 275.91 | 5553.05 | 118.77 | -1147.8
| 5800 | 14.93 | 275.91 | 5649.68 | 121.42 | -1173.43
| 5900 | 14.93 | 275.91 | 5746.3 | 124.08 | -1199.06
| 6000 | 14.93 | 275.91 | 5842.92 | 126.73 | -1224.68
| 6100 | 14.93 | 275.91 | 5939.55 | 129.38 | -1250.31
| 6161 | 14.93 | 275.91 | 5998.49 | 131 | -1265.94
| 6200 | 14.15 | 275.91 | 6036.24 | 132 | -1275.68
| 6300 | 12.15 | 275.91 | 6133.61 | 134.35 | -1298.31
| 6400 | 10.15 | 275.91 | 6231.72 | 136.34 | -1317.55
| 6500 | 8.15 | 275.91 | 6330.44 | 137.97 | -1333.36
| 6600 | 6.15 | 275.91 | 6429.66 | 139.25 | -1345.74
| 6700 | 4.15 | 275.91 | 6529.25 | 140.18 | -1354.67
| 6800 | 2.15 | 275.91 | 6629.1 | 140.74 | -1360.14
| 6900 | 0.15 | 275.91 | 6729.07 | 140.95 | -1362.13
| 6907.5 | 0 | 275.91 | 6736.57 | 140.95 | -1362.14
| 7000 | 0 | 275.91 | 6829.07 | 140.95 | -1362.14
| 7100 | 0 | 275.91 | 6929.07 | 140.95 | -1362.14
| 7200 | 0 | 275.91 | 7029.07 | 140.95 | -1362.14
| 7300 | 0 | 275.91 | 7129.07 | 140.95 | -1362.14
| 7400 | 0 | 275.91 | 7229.07 | 140.95 | -1362.14
| 7500 | 0 | 275.91 | 7329.07 | 140.95 | -1362.14
| 7537.93 | 0 | 275.91 | 7367 | 140.95 | -1362.14

## Lookup (hidden)
North Reference | RetunValue | Grid Type | ReturnValue | Deviation Indicator | ReturnValue
| 2 |  | 0 |  | 2
True |  | SPCS-Colorado Central-NAD27 |  | Directional
Grid |  | SPCS-Colorado Central-NAD83 |  | High Angle
|  | SPCS-Colorado North-NAD27 |  | Horizontal
SPCS-Colorado North-NAD83
SPCS-Colorado South-NAD27
SPCS-Colorado South-NAD83
UTM-Zone 12 NAD27
UTM-Zone 12 NAD83
UTM-Zone 13 NAD27
UTM-Zone 13 NAD83