## Data
Header Information | measured depth (ft) | inclination (°) | azimuth (°) | true vertical depth (ft) | northing +N/-S (ft) | easting +E/-W (ft)
Operator Name | 750 | 0 | 0 | 750 | 0 | 0
Encana Oil & Gas (USA) Inc. | 800 | 0 | 0 | 800 | 0 | 0
Operator Number | 1366.7 | 11.33 | 130.83 | 1363 | -36.5 | 42.3
100185 | 4319.3 | 11.33 | 130.83 | 4258 | -415.9 | 481.4
Well Name and Number | 4869 | 11.33 | 130.83 | 4797 | -486.5 | 563.1
Voake 6-4-25 | 6609.9 | 11.33 | 130.83 | 6504 | -710.2 | 822
API Number (if available) | 7176.6 | 0 | 0 | 7067 | -746.7 | 864.3
| 7395.6 | 0 | 0 | 7286 | -746.7 | 864.3
Location: QQ SEC TWP RGE | 7697.6 | 0 | 0 | 7588 | -746.7 | 864.3
SWNE-Sec.25-T2N-R69W | 8126.6 | 0 | 0 | 8017 | -746.7 | 864.3
Citing Type: Planned or Actual | 8176.6 | 0 | 0 | 8067 | -746.7 | 864.3
Planned | 8276.6 | 0 | 0 | 8167 | -746.7 | 864.3
Deviation Indicator
Directional
North Reference
True
Grid Type
#VALUE!

## Lookup (hidden)
North Reference | RetunValue | Grid Type | ReturnValue | Deviation Indicator | ReturnValue
| 2 |  | 0 |  | 2
True |  | SPCS-Colorado Central-NAD27 |  | Directional
Grid |  | SPCS-Colorado Central-NAD83 |  | High Angle
|  | SPCS-Colorado North-NAD27 |  | Horizontal
SPCS-Colorado North-NAD83
SPCS-Colorado South-NAD27
SPCS-Colorado South-NAD83
UTM-Zone 12 NAD27
UTM-Zone 12 NAD83
UTM-Zone 13 NAD27
UTM-Zone 13 NAD83