## Data
Header Information | measured depth (ft) | inclination (°) | azimuth (°) | true vertical depth (ft) | northing +N/-S (ft) | easting +E/-W (ft)
Operator Name | 0 | 0 | 0 | 0 | 0 | 0
Chevron U.S.A. Inc. | 89 | 0.44 | 294.76 | 89 | 0.1 | -0.3
Operator Number | 151 | 0.53 | 287.36 | 151 | 0.3 | -0.8
16700 | 182 | 0.26 | 314.14 | 182 | 0.4 | -1
Well Name and Number | 212 | 0.62 | 252.12 | 212 | 0.4 | -1.2
SKR-698-09-AV-13 | 243 | 0.18 | 32.73 | 243 | 0.4 | -1.3
API Number (if available) | 274 | 0.79 | 35.03 | 274 | 0.6 | -1.2
05-045-17290-00 | 305 | 1.76 | 27.8 | 305 | 1.2 | -0.8
Location: QQ SEC TWP RGE | 335 | 2.73 | 41.19 | 335 | 2.2 | -0.1
SESE 9 6S 98W 6 | 366 | 3.7 | 39.78 | 365.9 | 3.5 | 1
Citing Type: Planned or Actual | 397 | 4.93 | 41.19 | 396.8 | 5.3 | 2.5
Actual | 427 | 5.64 | 37.67 | 426.7 | 7.4 | 4.2
Deviation Indicator | 473 | 7.4 | 34.32 | 472.4 | 11.6 | 7.3
Directional | 531 | 9.56 | 34.89 | 529.8 | 18.7 | 12.2
North Reference | 577 | 10.77 | 32.29 | 575 | 25.4 | 16.6
Grid | 623 | 11.95 | 31.31 | 620.1 | 33.1 | 21.4
Grid Type | 670 | 12.48 | 30.24 | 666.1 | 41.7 | 26.5
SPCS-Colorado North-NAD83 | 717 | 13.05 | 28.16 | 711.9 | 50.7 | 31.6
| 764 | 13.22 | 27.98 | 757.7 | 60.2 | 36.6
| 811 | 14.13 | 30.74 | 803.3 | 69.9 | 42
| 858 | 15.01 | 31.07 | 848.8 | 80 | 48.1
| 953 | 16.28 | 31.82 | 940.3 | 101.8 | 61.5
| 1134 | 15.89 | 30.97 | 1114.2 | 144.6 | 87.6
| 1228 | 15.15 | 30.37 | 1204.8 | 166.3 | 100.4
| 1323 | 15.67 | 30.9 | 1296.4 | 188 | 113.3
| 1417 | 14.27 | 29.71 | 1387.2 | 209 | 125.6
| 1511 | 15.65 | 34.89 | 1478 | 229.4 | 138.6
| 1606 | 16.19 | 35.06 | 1569.4 | 250.8 | 153.5
| 1700 | 14.98 | 34.59 | 1659.9 | 271.5 | 167.9
| 1794 | 16.94 | 33.42 | 1750.3 | 292.9 | 182.4
| 1889 | 15.75 | 33.32 | 1841.4 | 315.3 | 197.1
| 1983 | 14.06 | 34.17 | 1932.3 | 335.4 | 210.5
| 2077 | 15.25 | 32.09 | 2023.2 | 355.3 | 223.5
| 2172 | 16.16 | 29.76 | 2114.7 | 377.4 | 236.7
| 2266 | 15.08 | 30.79 | 2205.2 | 399.2 | 249.4
| 2361 | 16.16 | 30.21 | 2296.7 | 421.3 | 262.4
| 2455 | 14.65 | 30.14 | 2387.3 | 442.8 | 275
| 2550 | 15.82 | 33.41 | 2479 | 464 | 288.1
| 2644 | 13.77 | 33.51 | 2569.8 | 484.1 | 301.4
| 2738 | 14.61 | 33.53 | 2661 | 503.3 | 314.1
| 2833 | 15.91 | 33.05 | 2752.6 | 524.2 | 327.8
| 2927 | 15.33 | 33.29 | 2843.2 | 545.4 | 341.6
| 3021 | 14.34 | 35.44 | 2934 | 565.2 | 355.2
| 3115 | 13.22 | 33.92 | 3025.3 | 583.6 | 368
| 3210 | 11.6 | 33.34 | 3118.1 | 600.6 | 379.3
| 3304 | 10.14 | 34.15 | 3210.4 | 615.4 | 389.1
| 3399 | 8.48 | 32.54 | 3304.1 | 628.2 | 397.6
| 3493 | 6.93 | 31.03 | 3397.3 | 638.9 | 404.2
| 3588 | 4.93 | 25.15 | 3491.8 | 647.5 | 408.9
| 3624.1 | 4.59 | 22.58 | 3527.7 | 650.3 | 410.1
| 3627.4 | 4.56 | 22.33 | 3531 | 650.5 | 410.2
| 3682 | 4.06 | 17.56 | 3585.5 | 654.3 | 411.6
| 3776 | 2.36 | 38.06 | 3679.3 | 659 | 413.8
| 3871 | 1.02 | 55.02 | 3774.3 | 661.1 | 415.7
| 3965 | 0.75 | 171.48 | 3868.3 | 660.9 | 416.5
| 4059 | 1.03 | 224.78 | 3962.3 | 659.7 | 416
| 4154 | 1.55 | 230.4 | 4057.3 | 658.3 | 414.4
| 4248 | 1.79 | 244.54 | 4151.2 | 656.9 | 412.1
| 4342 | 2.34 | 233.9 | 4245.2 | 655.1 | 409.2
| 4437 | 2.17 | 229.52 | 4340.1 | 652.8 | 406.3
| 4531 | 2.36 | 243.32 | 4434 | 650.8 | 403.2
| 4626 | 2.67 | 252.64 | 4528.9 | 649.2 | 399.4
| 4720 | 2.59 | 264.76 | 4622.8 | 648.4 | 395.2
| 4814 | 2.93 | 271.12 | 4716.7 | 648.2 | 390.6
| 4909 | 3.04 | 277.57 | 4811.6 | 648.6 | 385.7
| 5003 | 2.98 | 280.92 | 4905.5 | 649.4 | 380.8
| 5097 | 2.65 | 270.19 | 4999.3 | 649.9 | 376.3
| 5191 | 3 | 271.47 | 5093.2 | 649.9 | 371.6
| 5286 | 2.72 | 267.07 | 5188.1 | 649.9 | 366.9
| 5380 | 2.62 | 264.89 | 5282 | 649.6 | 362.5
| 5475 | 2.22 | 256.82 | 5376.9 | 649 | 358.6
| 5569 | 2.22 | 255.51 | 5470.9 | 648.1 | 355
| 5663 | 2.53 | 250.93 | 5564.8 | 647 | 351.3
| 5758 | 2.51 | 251.28 | 5659.7 | 645.6 | 347.4
| 5863.9 | 2.86 | 249.09 | 5765.5 | 643.9 | 342.7
| 5947 | 3.14 | 247.71 | 5848.5 | 642.3 | 338.7
| 6041 | 3.06 | 251.36 | 5942.3 | 640.5 | 333.9
| 6135 | 3 | 254.72 | 6036.2 | 639.1 | 329.2
| 6202 | 2.86 | 256.49 | 6103.1 | 638.2 | 325.8
| 6260 | 2.86 | 256.49 | 6161 | 637.6 | 323

## Lookup (hidden)
North Reference | RetunValue | Grid Type | ReturnValue | Deviation Indicator | ReturnValue
| 3 |  | 5 |  | 2
True |  | SPCS-Colorado Central-NAD27 |  | Directional
Grid |  | SPCS-Colorado Central-NAD83 |  | High Angle
|  | SPCS-Colorado North-NAD27 |  | Horizontal
SPCS-Colorado North-NAD83
SPCS-Colorado South-NAD27
SPCS-Colorado South-NAD83
UTM-Zone 12 NAD27
UTM-Zone 12 NAD83
UTM-Zone 13 NAD27
UTM-Zone 13 NAD83