## Data
Header Information | measured depth (ft) | inclination (°) | azimuth (°) | true vertical depth (ft) | northing +N/-S (ft) | easting +E/-W (ft)
Operator Name | 0 | 0 | 0 | 0 | 0 | 0
Noble Energy Inc | 100 | 0 | 0 | 100 | 0 | 0
Operator Number | 200 | 0 | 0 | 200 | 0 | 0
100322 | 300 | 0 | 0 | 300 | 0 | 0
Well Name and Number | 400 | 0 | 0 | 400 | 0 | 0
Vince State B13-63HN | 500 | 0 | 0 | 500 | 0 | 0
API Number (if available) | 600 | 0 | 0 | 600 | 0 | 0
| 700 | 0 | 0 | 700 | 0 | 0
Location: QQ SEC TWP RGE | 800 | 0 | 0 | 800 | 0 | 0
NWSE 18 5N 63W | 900 | 0 | 0 | 900 | 0 | 0
Citing Type: Planned or Actual | 1000 | 0 | 0 | 1000 | 0 | 0
Planned | 1100 | 0 | 0 | 1100 | 0 | 0
Deviation Indicator | 1200 | 0 | 0 | 1200 | 0 | 0
Horizontal | 1300 | 0 | 0 | 1300 | 0 | 0
North Reference | 1400 | 0 | 0 | 1400 | 0 | 0
Grid | 1500 | 0 | 0 | 1500 | 0 | 0
Grid Type | 1600 | 2.5 | 185.711 | 1599.97 | -2.17 | -0.22
SPCS-Colorado North-NAD83 | 1700 | 5 | 185.711 | 1699.75 | -8.68 | -0.87
| 1800 | 7.5 | 185.711 | 1799.14 | -19.51 | -1.95
| 1900.13 | 10.003 | 185.711 | 1898.1 | -34.67 | -3.47
| 2000 | 10.003 | 185.711 | 1996.45 | -51.93 | -5.19
| 2100 | 10.003 | 185.711 | 2094.93 | -69.21 | -6.92
| 2200 | 10.003 | 185.711 | 2193.41 | -86.5 | -8.65
| 2300 | 10.003 | 185.711 | 2291.89 | -103.78 | -10.38
| 2400 | 10.003 | 185.711 | 2390.37 | -121.07 | -12.11
| 2500 | 10.003 | 185.711 | 2488.85 | -138.35 | -13.83
| 2600 | 10.003 | 185.711 | 2587.33 | -155.63 | -15.56
| 2700 | 10.003 | 185.711 | 2685.81 | -172.92 | -17.29
| 2800 | 10.003 | 185.711 | 2784.29 | -190.2 | -19.02
| 2900 | 10.003 | 185.711 | 2882.77 | -207.49 | -20.75
| 3000 | 10.003 | 185.711 | 2981.25 | -224.77 | -22.48
| 3100 | 10.003 | 185.711 | 3079.73 | -242.05 | -24.21
| 3200 | 10.003 | 185.711 | 3178.21 | -259.34 | -25.93
| 3300 | 10.003 | 185.711 | 3276.69 | -276.62 | -27.66
| 3400 | 10.003 | 185.711 | 3375.17 | -293.91 | -29.39
| 3500 | 10.003 | 185.711 | 3473.65 | -311.19 | -31.12
| 3600 | 10.003 | 185.711 | 3572.13 | -328.48 | -32.85
| 3700 | 10.003 | 185.711 | 3670.61 | -345.76 | -34.58
| 3800 | 10.003 | 185.711 | 3769.09 | -363.04 | -36.3
| 3900 | 10.003 | 185.711 | 3867.57 | -380.33 | -38.03
| 4000 | 10.003 | 185.711 | 3966.05 | -397.61 | -39.76
| 4100 | 10.003 | 185.711 | 4064.53 | -414.9 | -41.49
| 4200 | 10.003 | 185.711 | 4163.01 | -432.18 | -43.22
| 4300 | 10.003 | 185.711 | 4261.49 | -449.46 | -44.95
| 4391.81 | 10.003 | 185.711 | 4351.9 | -465.33 | -46.53
| 4400 | 9.798 | 185.711 | 4359.97 | -466.73 | -46.67
| 4500 | 7.298 | 185.711 | 4458.85 | -481.52 | -48.15
| 4600 | 4.798 | 185.711 | 4558.29 | -492.01 | -49.2
| 4700 | 2.298 | 185.711 | 4658.09 | -498.17 | -49.82
| 4791.94 | 0 | 0 | 4750 | -500 | -50
| 4800 | 0 | 0 | 4758.06 | -500 | -50
| 4900 | 0 | 0 | 4858.06 | -500 | -50
| 5000 | 0 | 0 | 4958.06 | -500 | -50
| 5100 | 0 | 0 | 5058.06 | -500 | -50
| 5200 | 0 | 0 | 5158.06 | -500 | -50
| 5300 | 0 | 0 | 5258.06 | -500 | -50
| 5400 | 0 | 0 | 5358.06 | -500 | -50
| 5500 | 0 | 0 | 5458.06 | -500 | -50
| 5600 | 0 | 0 | 5558.06 | -500 | -50
| 5700 | 0 | 0 | 5658.06 | -500 | -50
| 5804.6 | 0 | 0 | 5762.66 | -500 | -50
| 5850 | 3.632 | 268.74 | 5808.03 | -500.03 | -51.44
| 5900 | 7.632 | 268.74 | 5857.78 | -500.14 | -56.34
| 5950 | 11.632 | 268.74 | 5907.07 | -500.32 | -64.71
| 6000 | 15.632 | 268.74 | 5955.65 | -500.58 | -76.48
| 6050 | 19.632 | 268.74 | 6003.29 | -500.92 | -91.62
| 6100 | 23.632 | 268.74 | 6049.76 | -501.32 | -110.05
| 6150 | 27.632 | 268.74 | 6094.83 | -501.8 | -131.67
| 6200 | 31.632 | 268.74 | 6138.28 | -502.34 | -156.38
| 6250 | 35.632 | 268.74 | 6179.9 | -502.95 | -184.06
| 6300 | 39.632 | 268.74 | 6219.49 | -503.62 | -214.57
| 6350 | 43.632 | 268.74 | 6256.86 | -504.35 | -247.78
| 6400 | 47.632 | 268.74 | 6291.81 | -505.14 | -283.5
| 6450 | 51.632 | 268.74 | 6324.19 | -505.97 | -321.58
| 6500 | 55.632 | 268.74 | 6353.83 | -506.86 | -361.82
| 6550 | 59.632 | 268.74 | 6380.59 | -507.79 | -404.04
| 6600 | 63.632 | 268.74 | 6404.35 | -508.75 | -448.01
| 6650 | 67.632 | 268.74 | 6424.97 | -509.76 | -493.54
| 6700 | 71.632 | 268.74 | 6442.37 | -510.79 | -540.39
| 6750 | 75.632 | 268.74 | 6456.46 | -511.84 | -588.34
| 6800 | 79.632 | 268.74 | 6467.17 | -512.91 | -637.16
| 6850 | 83.632 | 268.74 | 6474.44 | -514 | -686.61
| 6867.1 | 85 | 268.74 | 6476.13 | -514.38 | -703.62
| 6900 | 85 | 268.74 | 6479 | -515.1 | -736.39
| 6942.1 | 85 | 268.74 | 6482.67 | -516.02 | -778.31
| 6950 | 85.632 | 268.74 | 6483.32 | -516.19 | -786.19
| 7001.85 | 89.78 | 268.74 | 6485.39 | -517.33 | -837.97
| 7100 | 89.78 | 268.74 | 6485.77 | -519.49 | -936.1
| 7200 | 89.78 | 268.74 | 6486.15 | -521.69 | -1036.07
| 7300 | 89.78 | 268.739 | 6486.54 | -523.89 | -1136.05
| 7400 | 89.78 | 268.739 | 6486.92 | -526.09 | -1236.02
| 7500 | 89.78 | 268.739 | 6487.3 | -528.29 | -1336
| 7600 | 89.78 | 268.739 | 6487.69 | -530.49 | -1435.97
| 7700 | 89.78 | 268.739 | 6488.07 | -532.69 | -1535.95
| 7800 | 89.78 | 268.739 | 6488.45 | -534.89 | -1635.92
| 7900 | 89.78 | 268.738 | 6488.84 | -537.09 | -1735.9
| 8000 | 89.78 | 268.738 | 6489.22 | -539.29 | -1835.87
| 8100 | 89.78 | 268.738 | 6489.6 | -541.5 | -1935.85
| 8200 | 89.78 | 268.738 | 6489.99 | -543.7 | -2035.82
| 8300 | 89.78 | 268.738 | 6490.37 | -545.9 | -2135.8
| 8400 | 89.78 | 268.738 | 6490.75 | -548.1 | -2235.77
| 8500 | 89.78 | 268.737 | 6491.14 | -550.31 | -2335.75
| 8600 | 89.78 | 268.737 | 6491.52 | -552.51 | -2435.72
| 8700 | 89.78 | 268.737 | 6491.9 | -554.72 | -2535.7
| 8800 | 89.78 | 268.737 | 6492.29 | -556.92 | -2635.67
| 8900 | 89.78 | 268.737 | 6492.67 | -559.12 | -2735.65
| 9000 | 89.781 | 268.737 | 6493.05 | -561.33 | -2835.62
| 9100 | 89.781 | 268.736 | 6493.44 | -563.53 | -2935.6
| 9200 | 89.781 | 268.736 | 6493.82 | -565.74 | -3035.57
| 9300 | 89.781 | 268.736 | 6494.2 | -567.94 | -3135.55
| 9400 | 89.781 | 268.736 | 6494.59 | -570.15 | -3235.52
| 9500 | 89.781 | 268.736 | 6494.97 | -572.36 | -3335.5
| 9600 | 89.781 | 268.736 | 6495.35 | -574.56 | -3435.47
| 9700 | 89.781 | 268.735 | 6495.73 | -576.77 | -3535.45
| 9800 | 89.781 | 268.735 | 6496.12 | -578.98 | -3635.42
| 9900 | 89.781 | 268.735 | 6496.5 | -581.19 | -3735.4
| 10000 | 89.781 | 268.735 | 6496.88 | -583.39 | -3835.37
| 10100 | 89.781 | 268.735 | 6497.26 | -585.6 | -3935.35
| 10200 | 89.781 | 268.735 | 6497.65 | -587.81 | -4035.32
| 10300 | 89.781 | 268.734 | 6498.03 | -590.02 | -4135.3
| 10400 | 89.781 | 268.734 | 6498.41 | -592.23 | -4235.27
| 10500 | 89.781 | 268.734 | 6498.79 | -594.44 | -4335.25
| 10600 | 89.781 | 268.734 | 6499.18 | -596.65 | -4435.22
| 10700 | 89.781 | 268.734 | 6499.56 | -598.86 | -4535.2
| 10800 | 89.781 | 268.733 | 6499.94 | -601.07 | -4635.17
| 10900 | 89.781 | 268.733 | 6500.32 | -603.28 | -4735.15
| 10985.33 | 89.781 | 268.733 | 6500.65 | -605.16 | -4820.45

## Lookup (hidden)
North Reference | RetunValue | Grid Type | ReturnValue | Deviation Indicator | ReturnValue
| 3 |  | 5 |  | 4
True |  | SPCS-Colorado Central-NAD27 |  | Directional
Grid |  | SPCS-Colorado Central-NAD83 |  | High Angle
|  | SPCS-Colorado North-NAD27 |  | Horizontal
SPCS-Colorado North-NAD83
SPCS-Colorado South-NAD27
SPCS-Colorado South-NAD83
UTM-Zone 12 NAD27
UTM-Zone 12 NAD83
UTM-Zone 13 NAD27
UTM-Zone 13 NAD83