## Data
Header Information | measured depth (ft) | inclination (°) | azimuth (°) | true vertical depth (ft) | northing +N/-S (ft) | easting +E/-W (ft)
Operator Name | 0 | 0 | 0 | 0 | 0 | 0
KERR-MCGEE OIL & GAS ONSHORE LP | 100 | 0 | 0 | 100 | 0 | 0
Operator Number | 200 | 0 | 0 | 200 | 0 | 0
47120 | 300 | 0 | 0 | 300 | 0 | 0
Well Name and Number | 400 | 0 | 0 | 400 | 0 | 0
WEICHEL 34C-11HZ | 500 | 0 | 0 | 500 | 0 | 0
API Number (if available) | 600 | 0 | 0 | 600 | 0 | 0
| 700 | 0 | 0 | 700 | 0 | 0
Location: QQ SEC TWP RGE | 800 | 0 | 0 | 800 | 0 | 0
SWSW - 14 2N 65W | 900 | 0 | 0 | 900 | 0 | 0
Citing Type: Planned or Actual | 1000 | 0 | 0 | 1000 | 0 | 0
Planned | 1100 | 0 | 0 | 1100 | 0 | 0
Deviation Indicator | 1200 | 0 | 0 | 1200 | 0 | 0
Directional | 1300 | 0 | 0 | 1300 | 0 | 0
North Reference | 1400 | 0 | 0 | 1400 | 0 | 0
True | 1500 | 0 | 0 | 1500 | 0 | 0
Grid Type | 1600 | 2 | 205.18 | 1599.98 | -1.58 | -0.74
#VALUE! | 1704.89 | 4.1 | 205.18 | 1704.71 | -6.63 | -3.12
| 1800 | 4.1 | 205.18 | 1799.58 | -12.78 | -6.01
| 1900 | 4.1 | 205.18 | 1899.33 | -19.25 | -9.05
| 2000 | 4.1 | 205.18 | 1999.07 | -25.71 | -12.09
| 2100 | 4.1 | 205.18 | 2098.82 | -32.18 | -15.13
| 2200 | 4.1 | 205.18 | 2198.56 | -38.65 | -18.17
| 2300 | 4.1 | 205.18 | 2298.3 | -45.11 | -21.21
| 2400 | 4.1 | 205.18 | 2398.05 | -51.58 | -24.25
| 2500 | 4.1 | 205.18 | 2497.79 | -58.05 | -27.29
| 2600 | 4.1 | 205.18 | 2597.54 | -64.51 | -30.33
| 2700 | 4.1 | 205.18 | 2697.28 | -70.98 | -33.37
| 2800 | 4.1 | 205.18 | 2797.03 | -77.45 | -36.41
| 2900 | 4.1 | 205.18 | 2896.77 | -83.91 | -39.45
| 3000 | 4.1 | 205.18 | 2996.51 | -90.38 | -42.49
| 3100 | 4.1 | 205.18 | 3096.26 | -96.85 | -45.53
| 3200 | 4.1 | 205.18 | 3196 | -103.31 | -48.57
| 3300 | 4.1 | 205.18 | 3295.75 | -109.78 | -51.61
| 3400 | 4.1 | 205.18 | 3395.49 | -116.25 | -54.65
| 3500 | 4.1 | 205.18 | 3495.24 | -122.71 | -57.69
| 3600 | 4.1 | 205.18 | 3594.98 | -129.18 | -60.73
| 3700 | 4.1 | 205.18 | 3694.73 | -135.65 | -63.77
| 3800 | 4.1 | 205.18 | 3794.47 | -142.12 | -66.81
| 3900 | 4.1 | 205.18 | 3894.21 | -148.58 | -69.85
| 4000 | 4.1 | 205.18 | 3993.96 | -155.05 | -72.89
| 4100 | 4.1 | 205.18 | 4093.7 | -161.52 | -75.93
| 4200 | 4.1 | 205.18 | 4193.45 | -167.98 | -78.97
| 4300 | 4.1 | 205.18 | 4293.19 | -174.45 | -82.01
| 4400 | 4.1 | 205.18 | 4392.94 | -180.92 | -85.05
| 4500 | 4.1 | 205.18 | 4492.68 | -187.38 | -88.09
| 4600 | 4.1 | 205.18 | 4592.42 | -193.85 | -91.13
| 4700 | 4.1 | 205.18 | 4692.17 | -200.32 | -94.17
| 4800 | 4.1 | 205.18 | 4791.91 | -206.78 | -97.21
| 4900 | 4.1 | 205.18 | 4891.66 | -213.25 | -100.25
| 5000 | 4.1 | 205.18 | 4991.4 | -219.72 | -103.29
| 5100 | 4.1 | 205.18 | 5091.15 | -226.18 | -106.33
| 5200 | 4.1 | 205.18 | 5190.89 | -232.65 | -109.37
| 5300 | 4.1 | 205.18 | 5290.63 | -239.12 | -112.41
| 5400 | 4.1 | 205.18 | 5390.38 | -245.58 | -115.45
| 5500 | 4.1 | 205.18 | 5490.12 | -252.05 | -118.49
| 5600 | 4.1 | 205.18 | 5589.87 | -258.52 | -121.53
| 5700 | 4.1 | 205.18 | 5689.61 | -264.98 | -124.57
| 5800 | 4.1 | 205.18 | 5789.36 | -271.45 | -127.61
| 5900 | 4.1 | 205.18 | 5889.1 | -277.92 | -130.65
| 6000 | 4.1 | 205.18 | 5988.85 | -284.39 | -133.69
| 6100 | 4.1 | 205.18 | 6088.59 | -290.85 | -136.73
| 6200 | 4.1 | 205.18 | 6188.33 | -297.32 | -139.77
| 6300 | 4.1 | 205.18 | 6288.08 | -303.79 | -142.81
| 6400 | 4.1 | 205.18 | 6387.82 | -310.25 | -145.85
| 6500 | 4.1 | 205.18 | 6487.57 | -316.72 | -148.89
| 6572.9 | 4.1 | 205.18 | 6560.28 | -321.43 | -151.11
| 6600 | 2.01 | 240.26 | 6587.34 | -322.55 | -151.93
| 6650 | 4.37 | 336.42 | 6637.29 | -321.24 | -153.46
| 6700 | 9.17 | 349.08 | 6686.93 | -315.58 | -154.97
| 6750 | 14.11 | 353 | 6735.88 | -305.61 | -156.47
| 6800 | 19.08 | 354.91 | 6783.79 | -291.41 | -157.94
| 6850 | 24.06 | 356.05 | 6830.27 | -273.09 | -159.37
| 6900 | 29.05 | 356.82 | 6874.98 | -250.79 | -160.74
| 6950 | 34.04 | 357.38 | 6917.58 | -224.67 | -162.06
| 7000 | 39.04 | 357.81 | 6957.74 | -194.93 | -163.3
| 7050 | 44.03 | 358.16 | 6995.15 | -161.81 | -164.46
| 7100 | 49.03 | 358.45 | 7029.54 | -125.55 | -165.52
| 7150 | 54.02 | 358.7 | 7060.64 | -86.43 | -166.49
| 7200 | 59.02 | 358.92 | 7088.22 | -44.75 | -167.36
| 7250 | 64.02 | 359.12 | 7112.05 | -0.82 | -168.1
| 7300 | 69.01 | 359.3 | 7131.97 | 45.01 | -168.74
| 7350 | 74.01 | 359.47 | 7147.82 | 92.42 | -169.24
| 7400 | 79.01 | 359.63 | 7159.48 | 141.02 | -169.62
| 7450 | 84.01 | 359.79 | 7166.87 | 190.45 | -169.87
| 7500 | 89 | 359.94 | 7169.91 | 240.35 | -169.99
| 7509.65 | 89.97 | 359.97 | 7170 | 250 | -170
| 7510.84 | 89.97 | 359.98 | 7170 | 251.18 | -170
| 7600 | 89.97 | 359.98 | 7170.05 | 340.35 | -170.03
| 7700 | 89.97 | 359.98 | 7170.11 | 440.35 | -170.06
| 7800 | 89.97 | 359.98 | 7170.17 | 540.35 | -170.09
| 7900 | 89.97 | 359.98 | 7170.23 | 640.35 | -170.12
| 8000 | 89.97 | 359.98 | 7170.29 | 740.35 | -170.16
| 8100 | 89.97 | 359.98 | 7170.34 | 840.35 | -170.19
| 8200 | 89.97 | 359.98 | 7170.4 | 940.35 | -170.22
| 8300 | 89.97 | 359.98 | 7170.46 | 1040.35 | -170.25
| 8400 | 89.97 | 359.98 | 7170.52 | 1140.35 | -170.28
| 8500 | 89.97 | 359.98 | 7170.58 | 1240.35 | -170.32
| 8600 | 89.97 | 359.98 | 7170.64 | 1340.35 | -170.35
| 8700 | 89.97 | 359.98 | 7170.69 | 1440.35 | -170.38
| 8800 | 89.97 | 359.98 | 7170.75 | 1540.35 | -170.41
| 8900 | 89.97 | 359.98 | 7170.81 | 1640.35 | -170.44
| 9000 | 89.97 | 359.98 | 7170.87 | 1740.35 | -170.48
| 9100 | 89.97 | 359.98 | 7170.93 | 1840.35 | -170.51
| 9200 | 89.97 | 359.98 | 7170.99 | 1940.35 | -170.54
| 9300 | 89.97 | 359.98 | 7171.05 | 2040.34 | -170.57
| 9400 | 89.97 | 359.98 | 7171.1 | 2140.34 | -170.6
| 9500 | 89.97 | 359.98 | 7171.16 | 2240.34 | -170.64
| 9600 | 89.97 | 359.98 | 7171.22 | 2340.34 | -170.67
| 9700 | 89.97 | 359.98 | 7171.28 | 2440.34 | -170.7
| 9800 | 89.97 | 359.98 | 7171.34 | 2540.34 | -170.73
| 9900 | 89.97 | 359.98 | 7171.4 | 2640.34 | -170.76
| 10000 | 89.97 | 359.98 | 7171.45 | 2740.34 | -170.8
| 10100 | 89.97 | 359.98 | 7171.51 | 2840.34 | -170.83
| 10200 | 89.97 | 359.98 | 7171.57 | 2940.34 | -170.86
| 10300 | 89.97 | 359.98 | 7171.63 | 3040.34 | -170.89
| 10400 | 89.97 | 359.98 | 7171.69 | 3140.34 | -170.92
| 10500 | 89.97 | 359.98 | 7171.75 | 3240.34 | -170.96
| 10600 | 89.97 | 359.98 | 7171.8 | 3340.34 | -170.99
| 10700 | 89.97 | 359.98 | 7171.86 | 3440.34 | -171.02
| 10800 | 89.97 | 359.98 | 7171.92 | 3540.34 | -171.05
| 10900 | 89.97 | 359.98 | 7171.98 | 3640.34 | -171.08
| 11000 | 89.97 | 359.98 | 7172.04 | 3740.34 | -171.12
| 11100 | 89.97 | 359.98 | 7172.1 | 3840.34 | -171.15
| 11200 | 89.97 | 359.98 | 7172.15 | 3940.34 | -171.18
| 11300 | 89.97 | 359.98 | 7172.21 | 4040.34 | -171.21
| 11400 | 89.97 | 359.98 | 7172.27 | 4140.34 | -171.24
| 11500 | 89.97 | 359.98 | 7172.33 | 4240.34 | -171.28
| 11600 | 89.97 | 359.98 | 7172.39 | 4340.34 | -171.31
| 11700 | 89.97 | 359.98 | 7172.45 | 4440.34 | -171.34
| 11800 | 89.97 | 359.98 | 7172.5 | 4540.34 | -171.37
| 11900 | 89.97 | 359.98 | 7172.56 | 4640.34 | -171.4
| 12000 | 89.97 | 359.98 | 7172.62 | 4740.34 | -171.44
| 12100 | 89.97 | 359.98 | 7172.68 | 4840.34 | -171.47
| 12200 | 89.97 | 359.98 | 7172.74 | 4940.34 | -171.5
| 12300 | 89.97 | 359.98 | 7172.8 | 5040.34 | -171.53
| 12400 | 89.97 | 359.98 | 7172.85 | 5140.34 | -171.56
| 12500 | 89.97 | 359.98 | 7172.91 | 5240.34 | -171.6
| 12600 | 89.97 | 359.98 | 7172.97 | 5340.34 | -171.63
| 12649.19 | 89.97 | 359.98 | 7173 | 5389.54 | -171.64

## Lookup (hidden)
North Reference | RetunValue | Grid Type | ReturnValue | Deviation Indicator | ReturnValue
| 2 |  | 0 |  | 2
True |  | SPCS-Colorado Central-NAD27 |  | Directional
Grid |  | SPCS-Colorado Central-NAD83 |  | High Angle
|  | SPCS-Colorado North-NAD27 |  | Horizontal
SPCS-Colorado North-NAD83
SPCS-Colorado South-NAD27
SPCS-Colorado South-NAD83
UTM-Zone 12 NAD27
UTM-Zone 12 NAD83
UTM-Zone 13 NAD27
UTM-Zone 13 NAD83