## Data
Header Information | measured depth (ft) | inclination (°) | azimuth (°) | true vertical depth (ft) | northing +N/-S (ft) | easting +E/-W (ft)
Operator Name | 0 | 0 | 0 | 0 | 0 | 0
KERR-MCGEE OIL & GAS ONSHORE LP | 100 | 0 | 0 | 100 | 0 | 0
Operator Number | 200 | 0 | 0 | 200 | 0 | 0
47120 | 300 | 0 | 0 | 300 | 0 | 0
Well Name and Number | 400 | 0 | 0 | 400 | 0 | 0
WEICHEL 35N-11HZ | 500 | 0 | 0 | 500 | 0 | 0
API Number (if available) | 600 | 0 | 0 | 600 | 0 | 0
| 700 | 0 | 0 | 700 | 0 | 0
Location: QQ SEC TWP RGE | 800 | 0 | 0 | 800 | 0 | 0
SWSW - 14 2N 65W | 900 | 0 | 0 | 900 | 0 | 0
Citing Type: Planned or Actual | 1000 | 0 | 0 | 1000 | 0 | 0
Planned | 1100 | 0 | 0 | 1100 | 0 | 0
Deviation Indicator | 1200 | 2 | 110.18 | 1199.98 | -0.6 | 1.64
Horizontal | 1300 | 4 | 110.18 | 1299.84 | -2.41 | 6.55
North Reference | 1400 | 6 | 110.18 | 1399.45 | -5.41 | 14.73
True | 1500 | 8 | 110.18 | 1498.7 | -9.62 | 26.17
Grid Type | 1555.71 | 9.11 | 110.18 | 1553.79 | -12.47 | 33.95
#VALUE! | 1600 | 9.11 | 110.18 | 1597.52 | -14.89 | 40.54
| 1700 | 9.11 | 110.18 | 1696.26 | -20.36 | 55.4
| 1800 | 9.11 | 110.18 | 1795 | -25.82 | 70.27
| 1900 | 9.11 | 110.18 | 1893.73 | -31.28 | 85.14
| 2000 | 9.11 | 110.18 | 1992.47 | -36.75 | 100.01
| 2100 | 9.11 | 110.18 | 2091.21 | -42.21 | 114.88
| 2200 | 9.11 | 110.18 | 2189.95 | -47.67 | 129.74
| 2300 | 9.11 | 110.18 | 2288.68 | -53.14 | 144.61
| 2400 | 9.11 | 110.18 | 2387.42 | -58.6 | 159.48
| 2500 | 9.11 | 110.18 | 2486.16 | -64.06 | 174.35
| 2600 | 9.11 | 110.18 | 2584.9 | -69.53 | 189.22
| 2700 | 9.11 | 110.18 | 2683.63 | -74.99 | 204.09
| 2800 | 9.11 | 110.18 | 2782.37 | -80.45 | 218.95
| 2900 | 9.11 | 110.18 | 2881.11 | -85.92 | 233.82
| 3000 | 9.11 | 110.18 | 2979.85 | -91.38 | 248.69
| 3100 | 9.11 | 110.18 | 3078.58 | -96.84 | 263.56
| 3200 | 9.11 | 110.18 | 3177.32 | -102.3 | 278.43
| 3300 | 9.11 | 110.18 | 3276.06 | -107.77 | 293.3
| 3400 | 9.11 | 110.18 | 3374.8 | -113.23 | 308.16
| 3500 | 9.11 | 110.18 | 3473.53 | -118.69 | 323.03
| 3600 | 9.11 | 110.18 | 3572.27 | -124.16 | 337.9
| 3700 | 9.11 | 110.18 | 3671.01 | -129.62 | 352.77
| 3800 | 9.11 | 110.18 | 3769.75 | -135.08 | 367.64
| 3900 | 9.11 | 110.18 | 3868.48 | -140.55 | 382.51
| 4000 | 9.11 | 110.18 | 3967.22 | -146.01 | 397.37
| 4100 | 9.11 | 110.18 | 4065.96 | -151.47 | 412.24
| 4200 | 9.11 | 110.18 | 4164.7 | -156.94 | 427.11
| 4300 | 9.11 | 110.18 | 4263.43 | -162.4 | 441.98
| 4400 | 9.11 | 110.18 | 4362.17 | -167.86 | 456.85
| 4500 | 9.11 | 110.18 | 4460.91 | -173.33 | 471.72
| 4600 | 9.11 | 110.18 | 4559.65 | -178.79 | 486.58
| 4700 | 9.11 | 110.18 | 4658.38 | -184.25 | 501.45
| 4800 | 9.11 | 110.18 | 4757.12 | -189.72 | 516.32
| 4900 | 9.11 | 110.18 | 4855.86 | -195.18 | 531.19
| 5000 | 9.11 | 110.18 | 4954.6 | -200.64 | 546.06
| 5100 | 9.11 | 110.18 | 5053.33 | -206.11 | 560.93
| 5200 | 9.11 | 110.18 | 5152.07 | -211.57 | 575.79
| 5300 | 9.11 | 110.18 | 5250.81 | -217.03 | 590.66
| 5400 | 9.11 | 110.18 | 5349.55 | -222.49 | 605.53
| 5500 | 9.11 | 110.18 | 5448.28 | -227.96 | 620.4
| 5600 | 9.11 | 110.18 | 5547.02 | -233.42 | 635.27
| 5700 | 9.11 | 110.18 | 5645.76 | -238.88 | 650.14
| 5800 | 9.11 | 110.18 | 5744.49 | -244.35 | 665
| 5900 | 9.11 | 110.18 | 5843.23 | -249.81 | 679.87
| 6000 | 9.11 | 110.18 | 5941.97 | -255.27 | 694.74
| 6100 | 9.11 | 110.18 | 6040.71 | -260.74 | 709.61
| 6200 | 9.11 | 110.18 | 6139.44 | -266.2 | 724.48
| 6300 | 9.11 | 110.18 | 6238.18 | -271.66 | 739.35
| 6395.72 | 9.11 | 110.18 | 6332.69 | -276.89 | 753.58
| 6400 | 8.98 | 107.59 | 6336.92 | -277.11 | 754.21
| 6450 | 8.88 | 74.95 | 6386.35 | -277.29 | 761.66
| 6500 | 11.25 | 49.39 | 6435.6 | -273.11 | 769.1
| 6550 | 14.97 | 34.46 | 6484.3 | -264.6 | 776.46
| 6600 | 19.26 | 25.69 | 6532.08 | -251.84 | 783.69
| 6650 | 23.83 | 20.09 | 6578.58 | -234.91 | 790.74
| 6700 | 28.53 | 16.23 | 6623.44 | -213.95 | 797.55
| 6750 | 33.31 | 13.4 | 6666.33 | -189.11 | 804.08
| 6800 | 38.15 | 11.2 | 6706.9 | -160.59 | 810.26
| 6850 | 43.02 | 9.44 | 6744.87 | -128.59 | 816.06
| 6900 | 47.9 | 7.97 | 6779.93 | -93.38 | 821.43
| 6950 | 52.81 | 6.71 | 6811.82 | -55.2 | 826.33
| 7000 | 57.73 | 5.6 | 6840.3 | -14.36 | 830.72
| 7050 | 62.65 | 4.61 | 6865.15 | 28.84 | 834.58
| 7100 | 67.58 | 3.7 | 6886.18 | 74.07 | 837.86
| 7150 | 72.52 | 2.86 | 6903.23 | 120.97 | 840.54
| 7200 | 77.46 | 2.06 | 6916.18 | 169.21 | 842.61
| 7250 | 82.4 | 1.29 | 6924.91 | 218.4 | 844.05
| 7300 | 87.35 | 0.54 | 6929.38 | 268.18 | 844.84
| 7326.83 | 90 | 0.14 | 6930 | 295 | 845
| 7400 | 90 | 0.15 | 6930 | 368.17 | 845.18
| 7436.44 | 90 | 0.15 | 6930 | 404.6 | 845.28
| 7500 | 90 | 0.15 | 6930 | 468.17 | 845.45
| 7600 | 90 | 0.15 | 6930 | 568.17 | 845.71
| 7700 | 90 | 0.15 | 6930 | 668.17 | 845.97
| 7800 | 90 | 0.15 | 6930 | 768.17 | 846.24
| 7900 | 90 | 0.15 | 6930 | 868.17 | 846.5
| 8000 | 90 | 0.15 | 6930 | 968.17 | 846.76
| 8100 | 90 | 0.15 | 6930 | 1068.17 | 847.03
| 8200 | 90 | 0.15 | 6930 | 1168.17 | 847.29
| 8300 | 90 | 0.15 | 6930 | 1268.17 | 847.55
| 8400 | 90 | 0.15 | 6930 | 1368.17 | 847.82
| 8500 | 90 | 0.15 | 6930 | 1468.17 | 848.08
| 8600 | 90 | 0.15 | 6930 | 1568.17 | 848.34
| 8700 | 90 | 0.15 | 6930 | 1668.16 | 848.61
| 8800 | 90 | 0.15 | 6930 | 1768.16 | 848.87
| 8900 | 90 | 0.15 | 6930 | 1868.16 | 849.13
| 9000 | 90 | 0.15 | 6930 | 1968.16 | 849.4
| 9100 | 90 | 0.15 | 6930 | 2068.16 | 849.66
| 9200 | 90 | 0.15 | 6930 | 2168.16 | 849.92
| 9300 | 90 | 0.15 | 6930 | 2268.16 | 850.19
| 9400 | 90 | 0.15 | 6930 | 2368.16 | 850.45
| 9500 | 90 | 0.15 | 6930 | 2468.16 | 850.72
| 9600 | 90 | 0.15 | 6930 | 2568.16 | 850.98
| 9700 | 90 | 0.15 | 6930 | 2668.16 | 851.24
| 9800 | 90 | 0.15 | 6930 | 2768.16 | 851.51
| 9900 | 90 | 0.15 | 6930 | 2868.16 | 851.77
| 10000 | 90 | 0.15 | 6930 | 2968.16 | 852.03
| 10100 | 90 | 0.15 | 6930 | 3068.16 | 852.3
| 10200 | 90 | 0.15 | 6930 | 3168.16 | 852.56
| 10300 | 90 | 0.15 | 6930 | 3268.16 | 852.82
| 10400 | 90 | 0.15 | 6930 | 3368.16 | 853.09
| 10500 | 90 | 0.15 | 6930 | 3468.16 | 853.35
| 10600 | 90 | 0.15 | 6930 | 3568.16 | 853.61
| 10700 | 90 | 0.15 | 6930 | 3668.16 | 853.88
| 10800 | 90 | 0.15 | 6930 | 3768.16 | 854.14
| 10900 | 90 | 0.15 | 6930 | 3868.16 | 854.4
| 11000 | 90 | 0.15 | 6930 | 3968.16 | 854.67
| 11100 | 90 | 0.15 | 6930 | 4068.16 | 854.93
| 11200 | 90 | 0.15 | 6930 | 4168.16 | 855.19
| 11300 | 90 | 0.15 | 6930 | 4268.16 | 855.46
| 11400 | 90 | 0.15 | 6930 | 4368.16 | 855.72
| 11500 | 90 | 0.15 | 6930 | 4468.16 | 855.98
| 11600 | 90 | 0.15 | 6930 | 4568.15 | 856.25
| 11700 | 90 | 0.15 | 6930 | 4668.15 | 856.51
| 11800 | 90 | 0.15 | 6930 | 4768.15 | 856.78
| 11900 | 90 | 0.15 | 6930 | 4868.15 | 857.04
| 12000 | 90 | 0.15 | 6930 | 4968.15 | 857.3
| 12100 | 90 | 0.15 | 6930 | 5068.15 | 857.57
| 12200 | 90 | 0.15 | 6930 | 5168.15 | 857.83
| 12300 | 90 | 0.15 | 6930 | 5268.15 | 858.09
| 12400 | 90 | 0.15 | 6930 | 5368.15 | 858.36
| 12453.46 | 90 | 0.15 | 6930 | 5421.61 | 858.5

## Lookup (hidden)
North Reference | RetunValue | Grid Type | ReturnValue | Deviation Indicator | ReturnValue
| 2 |  | 0 |  | 4
True |  | SPCS-Colorado Central-NAD27 |  | Directional
Grid |  | SPCS-Colorado Central-NAD83 |  | High Angle
|  | SPCS-Colorado North-NAD27 |  | Horizontal
SPCS-Colorado North-NAD83
SPCS-Colorado South-NAD27
SPCS-Colorado South-NAD83
UTM-Zone 12 NAD27
UTM-Zone 12 NAD83
UTM-Zone 13 NAD27
UTM-Zone 13 NAD83