## Data
Header Information | measured depth (ft) | inclination (°) | azimuth (°) | true vertical depth (ft) | northing +N/-S (ft) | easting +E/-W (ft)
Operator Name | 0 | 0 | 0 | 0 | 0 | 0
OXY USA RMAT | 164 | 0.09 | 55.81 | 164 | 0.07 | 0.11
Operator Number | 255 | 0.44 | 201.36 | 255 | -0.21 | 0.04
| 345 | 2.38 | 188.96 | 344.97 | -2.38 | -0.38
Well Name and Number | 435 | 2.55 | 195.47 | 434.88 | -6.16 | -1.2
Cascade Creek 697-05-45 | 525 | 4.84 | 189.84 | 524.69 | -11.83 | -2.39
API Number (if available) | 614 | 6.42 | 189.84 | 613.26 | -20.43 | -3.88
| 685 | 7.83 | 206.4 | 683.72 | -28.67 | -6.71
Location: QQ SEC TWP RGE | 775 | 9.85 | 205.6 | 772.64 | -41.11 | -12.76
| 865 | 8.79 | 204.64 | 861.45 | -54.3 | -18.95
Citing Type: Planned or Actual | 956 | 8.97 | 200.07 | 951.36 | -67.29 | -24.29
| 1050 | 10.29 | 202.35 | 1044.04 | -81.93 | -30
Deviation Indicator | 1145 | 8.35 | 197.25 | 1137.78 | -96.37 | -35.27
Directional | 1240 | 8.53 | 194.62 | 1231.75 | -109.78 | -39.09
North Reference | 1334 | 10.02 | 193.74 | 1324.52 | -124.47 | -42.79
True | 1428 | 8 | 200.51 | 1417.36 | -138.54 | -47.03
Grid Type | 1523 | 8 | 202.79 | 1511.43 | -150.83 | -51.91
#VALUE! | 1618 | 8.88 | 202.88 | 1605.41 | -163.68 | -57.32
| 1712 | 8.62 | 203.49 | 1698.31 | -176.82 | -62.95
| 1807 | 8.62 | 204.64 | 1792.24 | -189.82 | -68.75
| 1901 | 8.88 | 207.45 | 1885.14 | -202.66 | -75.03
| 1996 | 7.47 | 191.98 | 1979.19 | -215.21 | -79.7
| 2090 | 7.47 | 191.89 | 2072.39 | -227.17 | -82.22
| 2185 | 7.21 | 191.63 | 2166.61 | -239.05 | -84.7
| 2279 | 8.53 | 194.71 | 2259.72 | -251.57 | -87.66
| 2374 | 8.71 | 194.62 | 2353.65 | -265.35 | -91.26
| 2468 | 8.18 | 195.67 | 2446.63 | -278.67 | -94.86
| 2562 | 7.21 | 200.07 | 2539.79 | -290.65 | -98.69
| 2657 | 7.12 | 197.87 | 2634.04 | -301.86 | -102.55
| 2763 | 7.53 | 191.97 | 2739.18 | -314.9 | -106
| 2857 | 7.74 | 188.9 | 2832.35 | -327.18 | -108.26
| 2952 | 7.47 | 186.53 | 2926.51 | -339.64 | -109.95
| 3046 | 7.91 | 196.29 | 3019.67 | -351.92 | -112.46
| 3140 | 7.56 | 195.06 | 3112.81 | -364.1 | -115.88
| 3235 | 8.35 | 209.82 | 3206.91 | -376.12 | -120.94
| 3330 | 8.09 | 212.55 | 3300.93 | -387.74 | -127.96
| 3424 | 7.83 | 215.8 | 3394.03 | -398.5 | -135.27
| 3519 | 8.27 | 203.76 | 3488.1 | -410.01 | -141.81
| 3614 | 7.56 | 201.74 | 3582.19 | -422.07 | -146.87
| 3708 | 7.12 | 201.65 | 3675.42 | -433.22 | -151.31
| 3803 | 6.68 | 201.91 | 3769.73 | -443.82 | -155.55
| 3897 | 6.42 | 204.02 | 3863.12 | -453.69 | -159.73
| 3992 | 6.07 | 206.66 | 3957.56 | -463.03 | -164.14
| 4086 | 7.12 | 204.73 | 4050.93 | -472.77 | -168.81
| 4181 | 8.35 | 195.76 | 4145.07 | -484.76 | -173.15
| 4275 | 7.83 | 196.9 | 4238.14 | -497.45 | -176.86
| 4369 | 8.44 | 187.59 | 4331.19 | -510.42 | -179.63
| 4464 | 7.65 | 187.67 | 4425.26 | -523.59 | -181.4
| 4559 | 7.3 | 188.03 | 4519.45 | -535.84 | -183.09
| 4653 | 6.33 | 189.43 | 4612.78 | -546.86 | -184.77
| 4748 | 6.51 | 181.79 | 4707.19 | -557.41 | -185.8
| 4843 | 6.6 | 178.09 | 4801.57 | -568.25 | -185.78
| 4937 | 7.12 | 185.21 | 4894.9 | -579.45 | -186.13
| 5032 | 7.12 | 187.85 | 4989.17 | -591.15 | -187.47
| 5126 | 6.51 | 188.82 | 5082.5 | -602.18 | -189.08
| 5221 | 6.33 | 188.82 | 5176.91 | -612.68 | -190.71
| 5315 | 5.98 | 188.64 | 5270.36 | -622.64 | -192.24
| 5410 | 4.57 | 194.88 | 5364.96 | -631.19 | -193.96
| 5504 | 4.13 | 193.12 | 5458.69 | -638.11 | -195.69
| 5599 | 2.64 | 188.38 | 5553.52 | -643.61 | -196.78
| 5693 | 1.06 | 172.91 | 5647.47 | -646.61 | -196.99
| 5788 | 1.06 | 176.86 | 5742.45 | -648.36 | -196.83
| 5882 | 0.97 | 181.61 | 5836.44 | -650.02 | -196.81
| 5977 | 1.14 | 185.13 | 5931.42 | -651.77 | -196.92
| 6071 | 0.79 | 182.93 | 6025.41 | -653.35 | -197.03
| 6166 | 1.49 | 181.96 | 6120.39 | -655.23 | -197.11
| 6260 | 1.23 | 246.03 | 6214.37 | -656.87 | -198.07
| 6355 | 1.67 | 260.54 | 6309.34 | -657.51 | -200.37
| 6449 | 2.73 | 263.35 | 6403.27 | -657.99 | -203.94
| 6543 | 2.37 | 267.65 | 6497.17 | -658.33 | -208.11
| 6638 | 1.76 | 288.13 | 6592.11 | -657.96 | -211.46
| 6732 | 0.7 | 301.93 | 6686.09 | -657.21 | -213.32
| 6827 | 0.18 | 287.17 | 6781.09 | -656.85 | -213.95
| 6921 | 0.18 | 216.41 | 6875.09 | -656.93 | -214.18
| 7016 | 0.7 | 204.73 | 6970.08 | -657.58 | -214.51
| 7111 | 1.67 | 219.32 | 7065.06 | -659.17 | -215.63
| 7205 | 1.58 | 221.78 | 7159.02 | -661.2 | -217.36
| 7300 | 1.85 | 239.09 | 7253.98 | -662.96 | -219.55
| 7394 | 1.32 | 258.69 | 7347.95 | -663.96 | -221.92
| 7489 | 0.44 | 302.99 | 7442.94 | -663.97 | -223.3
| 7583 | 0.97 | 269.41 | 7536.93 | -663.78 | -224.39
| 7678 | 1.58 | 262.03 | 7631.9 | -663.97 | -226.49
| 7772 | 1.49 | 244.54 | 7725.87 | -664.68 | -228.88
| 7867 | 1.06 | 261.33 | 7820.85 | -665.34 | -230.87
| 7961 | 1.67 | 260.01 | 7914.82 | -665.71 | -233.07
| 8056 | 2.55 | 251.22 | 8009.76 | -666.63 | -236.44
| 8150 | 3.43 | 248.14 | 8103.63 | -668.35 | -241.03
| 8245 | 4.48 | 244.45 | 8198.4 | -671.01 | -247.01
| 8339 | 5.1 | 241.46 | 8292.07 | -674.59 | -254
| 8434 | 6.68 | 239.18 | 8386.57 | -679.44 | -262.45
| 8528 | 8.35 | 238.91 | 8479.76 | -685.76 | -272.99
| 8623 | 9.15 | 240.58 | 8573.65 | -693.04 | -285.48
| 8717 | 9.5 | 237.16 | 8666.41 | -700.92 | -298.51
| 8812 | 9.94 | 235.84 | 8760.04 | -709.77 | -311.88
| 8906 | 10.11 | 233.38 | 8852.61 | -719.25 | -325.21
| 8975 | 10.2 | 230.83 | 8920.53 | -726.72 | -334.81
| 9030 | 10.2 | 230.83 | 8974.66 | -732.87 | -342.36

## Lookup (hidden)
North Reference | RetunValue | Grid Type | ReturnValue | Deviation Indicator | ReturnValue
| 2 |  | 0 |  | 2
True |  | SPCS-Colorado Central-NAD27 |  | Directional
Grid |  | SPCS-Colorado Central-NAD83 |  | High Angle
|  | SPCS-Colorado North-NAD27 |  | Horizontal
SPCS-Colorado North-NAD83
SPCS-Colorado South-NAD27
SPCS-Colorado South-NAD83
UTM-Zone 12 NAD27
UTM-Zone 12 NAD83
UTM-Zone 13 NAD27
UTM-Zone 13 NAD83