## Data
Header Information | measured depth (ft) | inclination (°) | azimuth (°) | true vertical depth (ft) | northing +N/-S (ft) | easting +E/-W (ft)
Operator Name | 0 | 0 | 0 | 0 | 0 | 0
Chevron U.S.A. Inc. | 151 | 0.18 | 164.36 | 151 | -0.2 | 0.1
Operator Number | 182 | 0.44 | 280.66 | 182 | -0.3 | 0
16700 | 212 | 1.23 | 283.13 | 212 | -0.2 | -0.5
Well Name and Number | 243 | 2.29 | 296.88 | 243 | 0.2 | -1.3
SKR-698-09-AV-14 | 274 | 3.61 | 294.94 | 273.9 | 0.9 | -2.8
API Number (if available) | 305 | 4.76 | 298.99 | 304.9 | 1.9 | -4.8
05-045-17289-00 | 335 | 5.9 | 297.93 | 334.7 | 3.2 | -7.2
Location: QQ SEC TWP RGE | 366 | 7.22 | 294.58 | 365.5 | 4.8 | -10.4
SESE 9 6S 98W 6 | 397 | 8.19 | 296.35 | 396.2 | 6.6 | -14.2
Citing Type: Planned or Actual | 427 | 8.99 | 297.76 | 425.9 | 8.6 | -18.2
Actual | 458 | 10.13 | 297.23 | 456.5 | 11 | -22.7
Deviation Indicator | 488 | 11.19 | 293.53 | 486 | 13.4 | -27.7
Directional | 519 | 11.81 | 294.41 | 516.3 | 15.9 | -33.4
North Reference | 565 | 13.13 | 292.65 | 561.2 | 19.9 | -42.5
Grid | 611 | 14.54 | 294.06 | 605.9 | 24.2 | -52.6
Grid Type | 657 | 16.56 | 290.53 | 650.2 | 28.9 | -64
SPCS-Colorado North-NAD83 | 717 | 18.49 | 293.87 | 707.4 | 35.7 | -80.7
| 764 | 19.96 | 292.1 | 751.8 | 41.8 | -95
| 811 | 21.64 | 291.49 | 795.8 | 47.9 | -110.5
| 858 | 22.92 | 291.39 | 839.2 | 54.5 | -127
| 906 | 24.81 | 290.9 | 883.1 | 61.5 | -145.2
| 953 | 26.32 | 290.65 | 925.5 | 68.7 | -164.1
| 974 | 26.77 | 290.33 | 944.3 | 71.9 | -172.9
| 1037 | 27.35 | 289.02 | 1000.4 | 81.6 | -199.9
| 1131 | 25.95 | 287.64 | 1084.4 | 94.9 | -239.9
| 1225 | 27.33 | 289.27 | 1168.5 | 108.2 | -279.9
| 1320 | 26.58 | 287.75 | 1253.1 | 121.9 | -320.7
| 1414 | 24.62 | 285.09 | 1337.9 | 133.4 | -359.7
| 1508 | 24.37 | 289.39 | 1423.5 | 144.9 | -396.9
| 1603 | 24.8 | 293.17 | 1509.8 | 159.3 | -433.7
| 1697 | 25.37 | 294.27 | 1595 | 175.3 | -470.1
| 1791 | 23.49 | 293.29 | 1680.6 | 191 | -505.7
| 1886 | 24.92 | 297.05 | 1767.2 | 207.6 | -540.9
| 1980 | 22.52 | 296.01 | 1853.3 | 224.5 | -574.8
| 2074 | 22.52 | 296.88 | 1940.1 | 240.5 | -607
| 2169 | 23.1 | 298.68 | 2027.7 | 257.7 | -639.6
| 2263 | 24.29 | 299.9 | 2113.7 | 276.2 | -672.5
| 2358 | 22.07 | 297.57 | 2201.1 | 294.2 | -705.3
| 2452 | 20 | 295.09 | 2288.8 | 309.2 | -735.5
| 2546 | 19.78 | 299.07 | 2377.2 | 323.7 | -764
| 2641 | 17.55 | 298 | 2467.2 | 338.3 | -790.6
| 2735 | 16.04 | 295.62 | 2557.2 | 350.5 | -814.9
| 2829 | 13.44 | 297.79 | 2648.1 | 361.2 | -836.3
| 2924 | 10.71 | 303.35 | 2741 | 371.2 | -853.4
| 3018 | 9.7 | 302.72 | 2833.5 | 380.3 | -867.4
| 3112 | 7.84 | 310.78 | 2926.4 | 388.8 | -878.9
| 3207 | 5.61 | 308.24 | 3020.7 | 395.9 | -887.4
| 3301 | 4.26 | 288.75 | 3114.4 | 399.9 | -894.3
| 3396 | 3.18 | 281.36 | 3209.2 | 401.5 | -900.3
| 3490 | 0.87 | 241.62 | 3303.1 | 401.7 | -903.5
| 3584 | 1.06 | 89.11 | 3397.1 | 401.4 | -903.2
| 3679 | 1.29 | 106.08 | 3492.1 | 401.1 | -901.3
| 3688.8 | 1.26 | 107.82 | 3501.9 | 401 | -901.1
| 3689.9 | 1.26 | 108.02 | 3503 | 401 | -901.1
| 3773 | 1.07 | 126.12 | 3586.1 | 400.3 | -899.6
| 3868 | 0.62 | 176.12 | 3681.1 | 399.2 | -898.8
| 3962 | 0.81 | 223.53 | 3775.1 | 398.3 | -899.3
| 4056 | 0.68 | 0.56 | 3869.1 | 398.3 | -899.7
| 4151 | 0.58 | 297.18 | 3964.1 | 399.1 | -900.1
| 4245 | 1.28 | 278.96 | 4058 | 399.5 | -901.6
| 4339 | 1.84 | 271.04 | 4152 | 399.7 | -904.1
| 4434 | 2.03 | 255.86 | 4247 | 399.3 | -907.3
| 4528 | 1.99 | 245.1 | 4340.9 | 398.2 | -910.4
| 4622 | 1.82 | 263.49 | 4434.8 | 397.4 | -913.3
| 4717 | 2.68 | 266.75 | 4529.8 | 397.1 | -917.1
| 4811 | 3.2 | 268.57 | 4623.7 | 396.9 | -921.9
| 4905 | 3.05 | 262.36 | 4717.5 | 396.5 | -927
| 5000 | 3.13 | 247.19 | 4812.4 | 395.1 | -931.9
| 5094 | 3.35 | 247.75 | 4906.2 | 393.1 | -936.8
| 5188 | 3.11 | 250.74 | 5000.1 | 391.2 | -941.7
| 5283 | 3.72 | 258.83 | 5094.9 | 389.8 | -947.2
| 5377 | 4.38 | 261.17 | 5188.7 | 388.6 | -953.7
| 5471 | 4.62 | 258.65 | 5282.4 | 387.3 | -961
| 5660 | 4.08 | 257.8 | 5470.8 | 384.4 | -975
| 5754 | 4.63 | 250.79 | 5564.6 | 382.4 | -981.9
| 5929.2 | 4.71 | 249.25 | 5739.2 | 377.6 | -995.3
| 5943 | 4.72 | 249.13 | 5752.9 | 377.2 | -996.3
| 6038 | 4.8 | 253.19 | 5847.6 | 374.6 | -1003.8
| 6132 | 5.13 | 253.71 | 5941.3 | 372.3 | -1011.6
| 6251 | 4.7 | 247.37 | 6059.8 | 368.9 | -1021.2
| 6310 | 4.7 | 247.37 | 6118.6 | 367.1 | -1025.7

## Lookup (hidden)
North Reference | RetunValue | Grid Type | ReturnValue | Deviation Indicator | ReturnValue
| 3 |  | 5 |  | 2
True |  | SPCS-Colorado Central-NAD27 |  | Directional
Grid |  | SPCS-Colorado Central-NAD83 |  | High Angle
|  | SPCS-Colorado North-NAD27 |  | Horizontal
SPCS-Colorado North-NAD83
SPCS-Colorado South-NAD27
SPCS-Colorado South-NAD83
UTM-Zone 12 NAD27
UTM-Zone 12 NAD83
UTM-Zone 13 NAD27
UTM-Zone 13 NAD83