## Data
Header Information | measured depth (ft) | inclination (°) | azimuth (°) | true vertical depth (ft) | northing +N/-S (ft) | easting +E/-W (ft)
Operator Name | 0 | 0 | 0 | 0 | 0 | 0
Chevron U.S.A. Inc. | 205 | 1.03 | 20.44 | 205 | 1.7 | 0.6
Operator Number | 236 | 2.05 | 37.01 | 236 | 2.4 | 1.1
16700 | 267 | 3.23 | 41.96 | 266.9 | 3.5 | 2
Well Name and Number | 297 | 4.13 | 41.9 | 296.9 | 5 | 3.3
SKR-698-09-AV-01 | 328 | 5.16 | 45.24 | 327.8 | 6.8 | 5
API Number (if available) | 359 | 6.3 | 46.59 | 358.6 | 8.9 | 7.2
05-045-17297-00 | 390 | 7.26 | 51.01 | 389.4 | 11.3 | 10
Location: QQ SEC TWP RGE | 420 | 8.58 | 53.27 | 419.1 | 13.9 | 13.3
SESE 9 6S 98W 6 | 451 | 9.75 | 52.24 | 449.7 | 16.8 | 17.2
Citing Type: Planned or Actual | 481 | 10.84 | 52.44 | 479.2 | 20.1 | 21.4
Actual | 512 | 11.88 | 47.07 | 509.6 | 24.1 | 26.1
Deviation Indicator | 543 | 13.32 | 39.47 | 539.9 | 29 | 30.7
Directional | 574 | 14.44 | 34.49 | 570 | 34.9 | 35.2
North Reference | 604 | 15.35 | 30.95 | 599 | 41.4 | 39.3
Grid | 635 | 16.41 | 27.72 | 628.8 | 48.8 | 43.5
Grid Type | 666 | 17.29 | 25.24 | 658.5 | 56.9 | 47.5
SPCS-Colorado North-NAD83 | 697 | 18.28 | 23.13 | 688 | 65.5 | 51.3
| 729 | 19.03 | 20.9 | 718.3 | 75 | 55.2
| 760 | 19.74 | 19.13 | 747.5 | 84.7 | 58.7
| 807 | 20.77 | 17.77 | 791.6 | 100.1 | 63.8
| 854 | 21.5 | 17.16 | 835.5 | 116.3 | 68.9
| 948 | 23.67 | 16.5 | 922.3 | 150.8 | 79.4
| 1006 | 24.58 | 16.31 | 975.2 | 173.6 | 86.1
| 1134 | 23.32 | 14.76 | 1092.2 | 223.6 | 100
| 1228 | 23.38 | 21.05 | 1178.5 | 259 | 111.4
| 1323 | 22.86 | 26.71 | 1265.9 | 293.1 | 126.5
| 1417 | 20.5 | 27.27 | 1353.2 | 324 | 142.2
| 1511 | 22.85 | 30.85 | 1440.6 | 354.3 | 159.1
| 1606 | 22.91 | 29.57 | 1528.1 | 386.3 | 177.7
| 1700 | 23.28 | 25.3 | 1614.6 | 419 | 194.7
| 1794 | 22.81 | 25.28 | 1701.1 | 452.2 | 210.4
| 1889 | 24 | 19.9 | 1788.3 | 487.1 | 224.9
| 1983 | 22.42 | 20.71 | 1874.6 | 521.8 | 237.7
| 2077 | 20.93 | 19.83 | 1962 | 554.4 | 249.7
| 2172 | 21.22 | 21.37 | 2050.6 | 586.3 | 261.8
| 2266 | 20.73 | 21.07 | 2138.4 | 617.7 | 273.9
| 2361 | 20.44 | 23.14 | 2227.3 | 648.7 | 286.5
| 2455 | 20.96 | 25.66 | 2315.3 | 678.9 | 300.2
| 2550 | 17.91 | 25.03 | 2404.9 | 707.5 | 313.8
| 2644 | 18.06 | 28.01 | 2494.3 | 733.4 | 326.7
| 2738 | 17.4 | 26.66 | 2583.8 | 758.8 | 339.9
| 2833 | 17.64 | 29.06 | 2674.4 | 784.1 | 353.3
| 2927 | 17.49 | 28.31 | 2764 | 809 | 366.9
| 3021 | 16.29 | 27.75 | 2854 | 833.1 | 379.7
| 3115 | 14.67 | 28.04 | 2944.5 | 855.3 | 391.4
| 3210 | 13.52 | 26.31 | 3036.7 | 875.9 | 402
| 3304 | 10.72 | 25.76 | 3128.6 | 893.6 | 410.7
| 3399 | 7.62 | 30.58 | 3222.4 | 907 | 417.7
| 3493 | 4.94 | 31.76 | 3315.8 | 915.8 | 423
| 3588 | 2.3 | 354.38 | 3410.6 | 921.2 | 425
| 3682 | 1.83 | 326.82 | 3504.5 | 924.3 | 424
| 3706.5 | 1.45 | 324.08 | 3529 | 924.9 | 423.6
| 3706.6 | 1.45 | 324.08 | 3529.2 | 924.9 | 423.6
| 3776 | 0.46 | 291.37 | 3598.5 | 925.7 | 422.8
| 3871 | 0.74 | 303.54 | 3693.5 | 926.2 | 422
| 3965 | 0.67 | 271.51 | 3787.5 | 926.5 | 420.9
| 4059 | 0.62 | 267.34 | 3881.5 | 926.5 | 419.8
| 4154 | 1.09 | 256.14 | 3976.5 | 926.3 | 418.5
| 4248 | 1.25 | 234.82 | 4070.5 | 925.5 | 416.7
| 4342 | 1.45 | 245.12 | 4164.4 | 924.4 | 414.8
| 4437 | 1.97 | 247.72 | 4259.4 | 923.2 | 412.2
| 4531 | 2.19 | 266.3 | 4353.3 | 922.5 | 408.9
| 4626 | 2.24 | 270.36 | 4448.3 | 922.4 | 405.3
| 4720 | 2.56 | 260.98 | 4542.2 | 922.1 | 401.4
| 4814 | 3.06 | 267.55 | 4636.1 | 921.7 | 396.8
| 4909 | 3.81 | 267.63 | 4730.9 | 921.4 | 391.1
| 5003 | 3.79 | 263.81 | 4824.7 | 921 | 384.9
| 5097 | 2.97 | 262.98 | 4918.5 | 920.3 | 379.4
| 5191 | 2.8 | 260.61 | 5012.4 | 919.6 | 374.7
| 5286 | 2.39 | 262.58 | 5107.3 | 919 | 370.4
| 5380 | 2.33 | 275.56 | 5201.2 | 918.9 | 366.6
| 5475 | 2.27 | 268.85 | 5296.2 | 919.1 | 362.8
| 5569 | 2.73 | 269.37 | 5390.1 | 919 | 358.7
| 5663 | 2.96 | 265.78 | 5483.9 | 918.8 | 354
| 5758 | 3.55 | 258.25 | 5578.8 | 918 | 348.7
| 5945.7 | 4.43 | 277.7 | 5766 | 917.8 | 335.8
| 5947 | 4.44 | 277.81 | 5767.3 | 917.9 | 335.7
| 6041 | 4.64 | 269.6 | 5861.1 | 918.3 | 328.3
| 6229 | 3.79 | 262.38 | 6048.5 | 917.4 | 314.6
| 6272 | 3.53 | 262.07 | 6091.5 | 917.1 | 311.8
| 6330 | 3.53 | 262.07 | 6149.3 | 916.6 | 308.3

## Lookup (hidden)
North Reference | RetunValue | Grid Type | ReturnValue | Deviation Indicator | ReturnValue
| 3 |  | 5 |  | 2
True |  | SPCS-Colorado Central-NAD27 |  | Directional
Grid |  | SPCS-Colorado Central-NAD83 |  | High Angle
|  | SPCS-Colorado North-NAD27 |  | Horizontal
SPCS-Colorado North-NAD83
SPCS-Colorado South-NAD27
SPCS-Colorado South-NAD83
UTM-Zone 12 NAD27
UTM-Zone 12 NAD83
UTM-Zone 13 NAD27
UTM-Zone 13 NAD83