## Data
Header Information | measured depth (ft) | inclination (°) | azimuth (°) | true vertical depth (ft) | northing +N/-S (ft) | easting +E/-W (ft)
Operator Name | 0 | 0 | 0 | 0 | 0 | 0
Chevron U.S.A. Inc. | 205 | 1.55 | 288.72 | 205 | 0.9 | -2.6
Operator Number | 236 | 2.17 | 288.37 | 236 | 1.2 | -3.6
16700 | 267 | 2.92 | 302.24 | 266.9 | 1.8 | -4.8
Well Name and Number | 297 | 3.6 | 300.17 | 296.9 | 2.7 | -6.3
SKR-698-09-AV-16 | 328 | 4.51 | 305.1 | 327.8 | 3.9 | -8.1
API Number (if available) | 359 | 5.61 | 308.58 | 358.7 | 5.5 | -10.3
05-045-17287-00 | 390 | 6.53 | 307.52 | 389.5 | 7.6 | -12.9
Location: QQ SEC TWP RGE | 420 | 7.74 | 309.28 | 419.3 | 9.9 | -15.8
SESE 9 6S 98W 6 | 451 | 8.99 | 309.17 | 449.9 | 12.7 | -19.3
Citing Type: Planned or Actual | 481 | 10.01 | 310.18 | 479.5 | 15.9 | -23.1
Actual | 512 | 11.15 | 309.73 | 510 | 19.5 | -27.5
Deviation Indicator | 543 | 11.99 | 309.38 | 540.4 | 23.5 | -32.2
Directional | 574 | 12.9 | 309.32 | 570.6 | 27.7 | -37.4
North Reference | 604 | 13.87 | 308.05 | 599.8 | 32.1 | -42.8
Grid | 635 | 14.99 | 308.34 | 629.9 | 36.8 | -48.9
Grid Type | 1131 | 24.73 | 305.63 | 1090 | 141.7 | -198.8
SPCS-Colorado North-NAD83 | 1225 | 26.87 | 306.1 | 1174.6 | 165.6 | -231.9
| 1320 | 28.31 | 305.64 | 1258.8 | 191.4 | -267.6
| 1414 | 28.2 | 303.91 | 1341.6 | 216.8 | -304.1
| 1508 | 27.99 | 304.26 | 1424.5 | 241.6 | -340.8
| 1603 | 28.38 | 305.96 | 1508.3 | 267.4 | -377.5
| 1697 | 28.5 | 304.88 | 1590.9 | 293.3 | -414
| 1791 | 29.04 | 305.41 | 1673.3 | 319.4 | -450.9
| 1886 | 28.15 | 305.61 | 1756.7 | 345.8 | -488
| 1980 | 27.48 | 306.92 | 1839.9 | 371.7 | -523.3
| 2074 | 26.8 | 306.02 | 1923.5 | 397.2 | -557.8
| 2169 | 27.29 | 306.89 | 2008.1 | 422.9 | -592.5
| 2263 | 28.3 | 307.12 | 2091.3 | 449.3 | -627.5
| 2358 | 26.15 | 305.03 | 2175.8 | 474.9 | -662.7
| 2452 | 23.79 | 303.57 | 2261 | 497.3 | -695.4
| 2546 | 22.35 | 300.85 | 2347.5 | 516.9 | -726.6
| 2641 | 18.65 | 304.85 | 2436.4 | 534.9 | -754.5
| 2735 | 16.15 | 310.15 | 2526.1 | 551.9 | -776.9
| 2829 | 14.96 | 309.65 | 2616.7 | 568.1 | -796.2
| 2924 | 12.44 | 312.32 | 2709 | 582.8 | -813.2
| 3018 | 11.5 | 312.47 | 2800.9 | 595.9 | -827.6
| 3112 | 10.17 | 309.99 | 2893.2 | 607.6 | -840.9
| 3207 | 9.86 | 312.9 | 2986.8 | 618.5 | -853.3
| 3301 | 9.43 | 313.91 | 3079.5 | 629.3 | -864.7
| 3396 | 8.66 | 310.8 | 3173.3 | 639.4 | -875.7
| 3490 | 7 | 315.34 | 3266.4 | 648.1 | -885.1
| 3584 | 6.53 | 317.07 | 3359.8 | 656.1 | -892.8
| 3679 | 4.74 | 321.07 | 3454.3 | 663.1 | -898.9
| 3726.8 | 3.38 | 321.01 | 3502 | 665.7 | -901.1
| 3728 | 3.34 | 321.01 | 3503.2 | 665.8 | -901.1
| 3773 | 2.06 | 320.88 | 3548.1 | 667.4 | -902.4
| 3868 | 1.16 | 62.83 | 3643.1 | 669.2 | -902.7
| 3962 | 0.56 | 26.69 | 3737.1 | 670 | -901.6
| 4056 | 1.05 | 46.06 | 3831.1 | 671 | -900.8
| 4151 | 0.63 | 347.68 | 3926.1 | 672.2 | -900.3
| 4245 | 0.83 | 325.48 | 4020.1 | 673.2 | -900.8
| 4339 | 1.34 | 292.2 | 4114 | 674.2 | -902.2
| 4434 | 2.14 | 289.81 | 4209 | 675.2 | -904.9
| 4528 | 2.32 | 274.86 | 4302.9 | 676 | -908.4
| 4622 | 2.93 | 269.5 | 4396.8 | 676.1 | -912.7
| 4717 | 3.27 | 270.63 | 4491.7 | 676.1 | -917.8
| 4811 | 3.39 | 270.77 | 4585.5 | 676.2 | -923.3
| 4905 | 3.8 | 265.81 | 4679.3 | 676 | -929.2
| 5000 | 3.61 | 270.92 | 4774.2 | 675.8 | -935.3
| 5094 | 3.19 | 279.59 | 4868 | 676.3 | -940.9
| 5188 | 3.61 | 274.65 | 4961.8 | 677 | -946.4
| 5283 | 3.2 | 266.29 | 5056.7 | 677 | -952
| 5377 | 3.45 | 246.26 | 5150.5 | 675.7 | -957.2
| 5471 | 3.02 | 259.56 | 5244.3 | 674.2 | -962.2
| 5566 | 3.24 | 247.95 | 5339.2 | 672.7 | -967.2
| 5660 | 3.53 | 256.68 | 5433 | 671 | -972.5
| 5754 | 3.71 | 260 | 5526.9 | 669.8 | -978.3
| 5849 | 4.66 | 261.03 | 5621.6 | 668.7 | -985.1
| 5943 | 5.4 | 257.4 | 5715.2 | 667.1 | -993.2
| 5971.3 | 5.34 | 259.22 | 5743.4 | 666.6 | -995.8
| 6038 | 5.22 | 263.67 | 5809.8 | 665.7 | -1001.9
| 6132 | 5.4 | 261.99 | 5903.4 | 664.6 | -1010.5
| 6226 | 4.78 | 261.79 | 5997.1 | 663.4 | -1018.8
| 6321 | 3.96 | 257.97 | 6091.8 | 662.2 | -1025.9
| 6400 | 3.96 | 257.97 | 6170.6 | 661 | -1031.2
| 6400 | 3.96 | 257.97 | 6170.6 | 661 | -1031.2

## Lookup (hidden)
North Reference | RetunValue | Grid Type | ReturnValue | Deviation Indicator | ReturnValue
| 3 |  | 5 |  | 2
True |  | SPCS-Colorado Central-NAD27 |  | Directional
Grid |  | SPCS-Colorado Central-NAD83 |  | High Angle
|  | SPCS-Colorado North-NAD27 |  | Horizontal
SPCS-Colorado North-NAD83
SPCS-Colorado South-NAD27
SPCS-Colorado South-NAD83
UTM-Zone 12 NAD27
UTM-Zone 12 NAD83
UTM-Zone 13 NAD27
UTM-Zone 13 NAD83