## Data
Header Information | measured depth (ft) | inclination (°) | azimuth (°) | true vertical depth (ft) | northing +N/-S (ft) | easting +E/-W (ft)
Operator Name | 0 | 0 | 0 | 0 | 0 | 0
Chevron U.S.A. Inc. | 151 | 0.26 | 124.89 | 151 | -0.2 | 0.3
Operator Number | 182 | 0.35 | 55.99 | 182 | -0.2 | 0.4
16700 | 212 | 1.32 | 39.78 | 212 | 0.1 | 0.7
Well Name and Number | 243 | 2.03 | 21.81 | 243 | 0.9 | 1.1
SKR-698-09-AV-17 | 274 | 2.91 | 23.4 | 274 | 2.1 | 1.7
API Number (if available) | 305 | 4.05 | 23.92 | 304.9 | 3.9 | 2.4
05-045-17300-00 | 335 | 5.11 | 24.28 | 334.8 | 6.1 | 3.4
Location: QQ SEC TWP RGE | 381 | 7.4 | 26.57 | 380.5 | 10.6 | 5.6
SESE 9 6S 98W 6 | 427 | 8.99 | 19.17 | 426.1 | 16.6 | 8.1
Citing Type: Planned or Actual | 473 | 10.66 | 14.76 | 471.4 | 24.1 | 10.3
Actual | 519 | 11.81 | 16.17 | 516.5 | 32.8 | 12.7
Deviation Indicator | 565 | 13.13 | 17.4 | 561.4 | 42.3 | 15.6
Directional | 611 | 14.1 | 21.46 | 606.1 | 52.5 | 19.2
North Reference | 657 | 15.07 | 20.05 | 650.6 | 63.3 | 23.3
Grid | 704 | 15.86 | 19.52 | 695.9 | 75.1 | 27.6
Grid Type | 751 | 17 | 18.99 | 741 | 87.7 | 31.9
SPCS-Colorado North-NAD83 | 798 | 18.06 | 17.4 | 785.8 | 101.1 | 36.4
| 845 | 19.3 | 14.58 | 830.4 | 115.6 | 40.5
| 892 | 20.44 | 14.41 | 874.6 | 131 | 44.5
| 939 | 22.47 | 14.94 | 918.3 | 147.7 | 48.8
| 987 | 24.49 | 15.82 | 962.3 | 166.1 | 53.9
| 1013 | 25.99 | 15.99 | 985.8 | 176.8 | 57
| 1134 | 26.42 | 14.57 | 1094.4 | 228.3 | 71
| 1228 | 27.55 | 16.56 | 1178.2 | 269.4 | 82.5
| 1323 | 28.92 | 16.36 | 1261.9 | 312.5 | 95.2
| 1417 | 28.52 | 16.52 | 1344.3 | 355.8 | 108
| 1511 | 32.62 | 21.55 | 1425.2 | 400.9 | 123.7
| 1606 | 35.56 | 25.13 | 1503.9 | 449.8 | 144.8
| 1700 | 35.84 | 24.06 | 1580.2 | 499.6 | 167.7
| 1794 | 36.42 | 23.27 | 1656.2 | 550.4 | 189.9
| 1889 | 35.68 | 21.92 | 1733 | 602 | 211.4
| 1983 | 35.67 | 19.26 | 1809.3 | 653.3 | 230.7
| 2077 | 34.27 | 19 | 1886.4 | 704.2 | 248.3
| 2172 | 31.83 | 18.06 | 1966 | 753.3 | 264.8
| 2266 | 31.43 | 19.31 | 2046 | 800 | 280.6
| 2361 | 28.81 | 18.67 | 2128.2 | 845.1 | 296.1
| 2455 | 26.11 | 18.35 | 2211.6 | 886.2 | 309.9
| 2550 | 23.43 | 17.59 | 2297.8 | 924 | 322.2
| 2644 | 20.24 | 16.73 | 2385.1 | 957.4 | 332.5
| 2738 | 19.31 | 18.42 | 2473.5 | 987.8 | 342.1
| 2833 | 17.41 | 19.18 | 2563.7 | 1016.1 | 351.7
| 2927 | 15.33 | 17.93 | 2653.9 | 1041.2 | 360.2
| 3021 | 13.81 | 18.47 | 2744.9 | 1063.7 | 367.6
| 3115 | 13.34 | 18.85 | 2836.2 | 1084.6 | 374.6
| 3210 | 12.48 | 18.61 | 2928.8 | 1104.7 | 381.4
| 3304 | 11.45 | 20.08 | 3020.8 | 1123 | 387.9
| 3399 | 8.77 | 18.96 | 3114.3 | 1138.8 | 393.5
| 3493 | 7.53 | 17.08 | 3207.4 | 1151.4 | 397.6
| 3588 | 6.36 | 15.85 | 3301.7 | 1162.4 | 400.9
| 3682 | 6.07 | 27.89 | 3395.1 | 1171.8 | 404.6
| 3776 | 5.06 | 25.8 | 3488.7 | 1180 | 408.8
| 3813.5 | 4.54 | 29.9 | 3526.1 | 1182.7 | 410.2
| 3815.5 | 4.52 | 30.14 | 3528 | 1182.9 | 410.3
| 3871 | 3.81 | 38.27 | 3583.4 | 1186.2 | 412.5
| 3965 | 2.94 | 34.04 | 3677.2 | 1190.7 | 415.8
| 4059 | 2.27 | 24.65 | 3771.1 | 1194.3 | 417.9
| 4154 | 1.66 | 33.25 | 3866.1 | 1197.2 | 419.5
| 4248 | 1.12 | 12.12 | 3960 | 1199.2 | 420.4
| 4342 | 0.89 | 344.48 | 4054 | 1200.8 | 420.4
| 4437 | 1.02 | 281.65 | 4149 | 1201.7 | 419.4
| 4531 | 1.08 | 291.61 | 4243 | 1202.2 | 417.7
| 4626 | 1.2 | 271.92 | 4338 | 1202.6 | 415.9
| 4720 | 1.74 | 259.62 | 4431.9 | 1202.4 | 413.5
| 4814 | 1.99 | 246.91 | 4525.9 | 1201.5 | 410.6
| 4909 | 1.84 | 253.38 | 4620.8 | 1200.4 | 407.7
| 5003 | 2.09 | 260.48 | 4714.8 | 1199.7 | 404.5
| 5097 | 2.05 | 268.62 | 4808.7 | 1199.3 | 401.1
| 5191 | 2.05 | 269.14 | 4902.7 | 1199.3 | 397.8
| 5286 | 2.69 | 257.67 | 4997.6 | 1198.8 | 393.9
| 5569 | 3.08 | 247.57 | 5280.2 | 1194.5 | 380.4
| 5663 | 3.82 | 242.4 | 5374.1 | 1192 | 375.3
| 5758 | 3.47 | 236.13 | 5468.9 | 1189 | 370.1
| 5852 | 1.54 | 253.11 | 5562.8 | 1187 | 366.5
| 5947 | 0.94 | 283.28 | 5657.7 | 1186.8 | 364.5
| 6054.3 | 1.21 | 279.92 | 5765 | 1187.2 | 362.6
| 6135 | 1.41 | 278.23 | 5845.7 | 1187.5 | 360.7
| 6229 | 1.76 | 282.96 | 5939.7 | 1188 | 358.2
| 6324 | 2.07 | 282.85 | 6034.6 | 1188.7 | 355.1
| 6418 | 2.17 | 281.41 | 6128.6 | 1189.4 | 351.7
| 6490 | 2.17 | 281.41 | 6200.5 | 1190 | 349

## Lookup (hidden)
North Reference | RetunValue | Grid Type | ReturnValue | Deviation Indicator | ReturnValue
| 3 |  | 5 |  | 2
True |  | SPCS-Colorado Central-NAD27 |  | Directional
Grid |  | SPCS-Colorado Central-NAD83 |  | High Angle
|  | SPCS-Colorado North-NAD27 |  | Horizontal
SPCS-Colorado North-NAD83
SPCS-Colorado South-NAD27
SPCS-Colorado South-NAD83
UTM-Zone 12 NAD27
UTM-Zone 12 NAD83
UTM-Zone 13 NAD27
UTM-Zone 13 NAD83