## Data
Header Information | measured depth (ft) | inclination (°) | azimuth (°) | true vertical depth (ft) | northing +N/-S (ft) | easting +E/-W (ft)
Operator Name | 0 | 0 | 0 | 0 | 1e-05 | 1e-05
KERR-MCGEE | 102 | 0.5 | 345.8 | 101.9987 | 0.43147 | -0.10917
Operator Number | 191 | 0.3 | 355.1 | 190.9965 | 1.0401 | -0.22433
47120 | 281 | 1 | 357.4 | 280.9902 | 2.0594 | -0.28008
Well Name and Number | 371 | 2 | 352.5 | 370.9582 | 4.401 | -0.5207
MORTON 24-1 | 462 | 3.3 | 344.7 | 461.8592 | 8.5019 | -1.4191
API Number (if available) | 553 | 4.3 | 340 | 552.6582 | 14.2342 | -3.2771
05-123-34063 | 644 | 6.2 | 339.3 | 643.2723 | 22.0374 | -6.1812
Location: QQ SEC TWP RGE | 734 | 7.2 | 340 | 732.6566 | 31.8838 | -9.8281
NESE SEC 1 1N 67W | 831 | 7.5 | 341.2 | 828.8595 | 43.5887 | -13.9473
Citing Type: Planned or Actual | 909 | 7.7 | 337 | 906.1749 | 53.2178 | -17.6296
ACTUAL | 1000 | 9.1 | 338.4 | 996.1965 | 65.521 | -22.661
Deviation Indicator | 1091 | 9.8 | 338 | 1085.961 | 79.3926 | -28.2113
Directional | 1182 | 11.2 | 347.9 | 1175.4423 | 95.2166 | -32.9656
North Reference | 1272 | 11.5 | 343.1 | 1263.6841 | 112.3475 | -37.4059
True | 1363 | 12.9 | 346.7 | 1352.6281 | 130.9136 | -42.3801
Grid Type | 1454 | 15.2 | 343.5 | 1440.9011 | 152.2406 | -48.106
#VALUE! | 1545 | 16.4 | 350 | 1528.4683 | 176.3331 | -53.7256
| 1636 | 17.1 | 349.8 | 1615.6068 | 202.1522 | -58.3256
| 1726 | 16.4 | 347.5 | 1701.7886 | 227.5797 | -63.4188
| 1817 | 17 | 343 | 1788.9538 | 252.8447 | -70.0891
| 1908 | 16.8 | 342.1 | 1876.0239 | 278.0807 | -78.0205
| 1999 | 16.6 | 340.2 | 1963.1864 | 302.8256 | -86.4658
| 2090 | 16.7 | 341 | 2050.3711 | 327.4186 | -95.1258
| 2180 | 16.4 | 337.3 | 2136.6449 | 351.3672 | -104.2391
| 2271 | 15.8 | 338 | 2224.0755 | 374.7055 | -113.8377
| 2362 | 14.9 | 336.3 | 2311.8288 | 396.9056 | -123.1814
| 2453 | 15.3 | 339.5 | 2399.6881 | 418.8648 | -132.0889
| 2543 | 16 | 343.3 | 2486.3534 | 441.8685 | -139.812
| 2634 | 15.7 | 344.2 | 2573.8936 | 465.7283 | -146.7684
| 2725 | 14.1 | 341.7 | 2661.8319 | 488.101 | -153.6017
| 2816 | 14.1 | 341.4 | 2750.0903 | 509.1304 | -160.6177
| 2907 | 14.3 | 340 | 2838.31 | 530.1967 | -167.997
| 2997 | 16.6 | 344.2 | 2925.0546 | 553.0154 | -175.3002
| 3088 | 16 | 345.3 | 3012.3967 | 577.6544 | -182.0221
| 3179 | 15.7 | 345.1 | 3099.9368 | 601.6837 | -188.3705
| 3270 | 15.4 | 339.1 | 3187.6116 | 624.8714 | -195.8473
| 3361 | 14.5 | 340.2 | 3275.5306 | 646.8785 | -204.0169
| 3451 | 14.8 | 341.6 | 3362.6048 | 668.387 | -211.4619
| 3543 | 15.7 | 340.5 | 3451.3645 | 691.271 | -219.3262
| 3633 | 14.9 | 342.4 | 3538.1745 | 713.7794 | -226.8899
| 3724 | 14 | 338.6 | 3626.2969 | 735.1808 | -234.4442
| 3815 | 15.7 | 339.3 | 3714.2544 | 756.9484 | -242.8132
| 3906 | 14.9 | 340.3 | 3802.0285 | 779.4811 | -251.1094
| 3997 | 13.5 | 341.4 | 3890.246 | 800.5639 | -258.4415
| 4087 | 14.2 | 342.1 | 3977.6289 | 821.025 | -265.1851
| 4178 | 13.3 | 347.4 | 4066.0236 | 841.8627 | -270.8994
| 4269 | 14.7 | 344.7 | 4154.3193 | 863.2159 | -276.2298
| 4360 | 15.5 | 347.5 | 4242.1778 | 886.2245 | -281.9084
| 4451 | 15.6 | 349.5 | 4329.8475 | 910.1267 | -286.77
| 4541 | 14.2 | 348.1 | 4416.8195 | 932.8283 | -291.2518
| 4632 | 13.8 | 343.7 | 4505.1187 | 954.1676 | -296.5996
| 4723 | 13.9 | 337.2 | 4593.4784 | 974.6622 | -303.8819
| 4814 | 14.1 | 335.2 | 4681.7758 | 994.8009 | -312.7671
| 4905 | 16.9 | 341.7 | 4769.4641 | 1017.4274 | -321.5721
| 4995 | 17.5 | 347.5 | 4855.4452 | 1043.0606 | -328.609
| 5086 | 15.5 | 343.8 | 4942.6958 | 1068.0981 | -334.9635
| 5177 | 15 | 345.8 | 5030.4918 | 1091.1914 | -341.2448
| 5268 | 15.3 | 353.9 | 5118.3389 | 1114.5488 | -345.4099
| 5359 | 15.6 | 354.9 | 5206.0505 | 1138.6746 | -347.7734
| 5450 | 14.2 | 355.3 | 5293.9886 | 1161.9871 | -349.7758
| 5540 | 12 | 352.8 | 5381.6418 | 1182.2737 | -351.8532
| 5631 | 9.8 | 354.9 | 5470.9949 | 1199.3752 | -353.7275
| 5722 | 8.4 | 347.7 | 5560.8502 | 1213.5844 | -355.8321
| 5812 | 5.5 | 329.3 | 5650.1901 | 1223.7192 | -359.4357
| 5903 | 3.9 | 325.4 | 5740.8813 | 1230.0168 | -363.4197
| 5994 | 2.2 | 317 | 5831.7495 | 1233.8419 | -366.3685
| 6085 | 0.4 | 272.5 | 5922.7235 | 1235.1333 | -367.8772
| 6176 | 0.3 | 232.8 | 6013.722 | 1235.0031 | -368.3843
| 6266 | 0.4 | 236.4 | 6103.7203 | 1234.6868 | -368.8336
| 6448 | 0.4 | 277.2 | 6285.7162 | 1234.4148 | -369.9931
| 6630 | 0.5 | 265.6 | 6467.7106 | 1234.4335 | -371.4151
| 6811 | 0.5 | 266.3 | 6648.7037 | 1234.322 | -372.9907
| 6993 | 0.3 | 273.4 | 6830.6992 | 1234.299 | -374.2588
| 7174 | 0.5 | 261.4 | 7011.6947 | 1234.209 | -375.5127
| 7356 | 0.7 | 251 | 7193.6847 | 1233.7283 | -377.349
| 7538 | 0.5 | 248.6 | 7375.6746 | 1233.0766 | -379.1396
| 7720 | 0.3 | 255.3 | 7557.6701 | 1232.6659 | -380.3398
| 7901 | 0.4 | 108.8 | 7738.6687 | 1232.3421 | -380.2
| 8083 | 0.3 | 72.4 | 7920.6655 | 1232.2814 | -379.1445
| 8192 | 0.3 | 76.3 | 8029.664 | 1232.4353 | -378.5952
| 8237 | 0.3 | 76.3 | 8074.6634 | 1232.4911 | -378.3663

## Lookup (hidden)
North Reference | RetunValue | Grid Type | ReturnValue | Deviation Indicator | ReturnValue
| 2 |  | 0 |  | 2
True |  | SPCS-Colorado Central-NAD27 |  | Directional
Grid |  | SPCS-Colorado Central-NAD83 |  | High Angle
|  | SPCS-Colorado North-NAD27 |  | Horizontal
SPCS-Colorado North-NAD83
SPCS-Colorado South-NAD27
SPCS-Colorado South-NAD83
UTM-Zone 12 NAD27
UTM-Zone 12 NAD83
UTM-Zone 13 NAD27
UTM-Zone 13 NAD83