## Data
Header Information | measured depth (ft) | inclination (°) | azimuth (°) | true vertical depth (ft) | northing +N/-S (ft) | easting +E/-W (ft)
Operator Name | 0 | 0 | 0 | 0 | 1e-05 | 1e-05
KERR-MCGEE | 103 | 0.1 | 346.5 | 102.9999 | 0.08741 | -0.02097
Operator Number | 192 | 0.6 | 327.7 | 191.998 | 0.55682 | -0.28811
47120 | 282 | 1.3 | 279 | 281.9863 | 1.1149 | -1.5483
Well Name and Number | 372 | 2.6 | 272.3 | 371.9324 | 1.3565 | -4.5965
MORTON 23-1 | 463 | 5.2 | 264.9 | 462.7144 | 1.0727 | -10.7674
API Number (if available) | 554 | 6.2 | 269.5 | 553.2637 | 0.66322 | -19.7889
05-123-34067 | 644 | 6.9 | 270.5 | 642.6757 | 0.66799 | -30.0548
Location: QQ SEC TWP RGE | 735 | 7.2 | 271.8 | 732.9877 | 0.89482 | -41.2207
NESE SEC 1 1N 67W | 826 | 7.6 | 269.3 | 823.2298 | 1.0004 | -52.9378
Citing Type: Planned or Actual | 927 | 7.5 | 268.8 | 923.3542 | 0.78078 | -66.2064
ACTUAL | 1017 | 7.7 | 266.3 | 1012.5638 | 0.26868 | -78.0957
Deviation Indicator | 1108 | 11 | 273.2 | 1102.3452 | 0.35993 | -92.8521
Directional | 1199 | 12.6 | 272.8 | 1191.4192 | 1.3295 | -111.4353
North Reference | 1290 | 14.2 | 269.8 | 1279.94 | 1.7754 | -132.512
True | 1381 | 16.7 | 266.9 | 1367.646 | 1.0292 | -156.7334
Grid Type | 1471 | 18.4 | 267 | 1453.4537 | -0.41356 | -183.8324
#VALUE! | 1562 | 18 | 266.9 | 1539.901 | -1.9256 | -212.2146
| 1653 | 19.7 | 266 | 1626.0175 | -3.756 | -241.557
| 1744 | 20.1 | 266 | 1711.5835 | -5.9167 | -272.456
| 1835 | 20.8 | 265.5 | 1796.848 | -8.2751 | -304.1624
| 1925 | 20.2 | 267 | 1881.1487 | -10.3422 | -335.6106
| 2016 | 20.5 | 265.6 | 1966.4694 | -12.3869 | -367.1879
| 2107 | 19.3 | 266.9 | 2052.0345 | -14.4227 | -398.093
| 2198 | 19.3 | 267.7 | 2137.9205 | -15.8395 | -428.1357
| 2289 | 19.3 | 270.2 | 2223.8079 | -16.3905 | -458.2009
| 2379 | 19.2 | 267.9 | 2308.7772 | -16.8809 | -487.8634
| 2470 | 19.2 | 267.6 | 2394.7154 | -18.0558 | -517.7671
| 2560 | 20.6 | 268.6 | 2479.3395 | -19.0624 | -548.3829
| 2651 | 20 | 270.2 | 2564.6877 | -19.3992 | -579.9493
| 2742 | 18.7 | 267.7 | 2650.5469 | -19.9304 | -610.0891
| 2833 | 17.9 | 269.5 | 2736.9446 | -20.6379 | -638.6501
| 2924 | 18.1 | 266 | 2823.4933 | -21.746 | -666.7365
| 3014 | 19.4 | 271.4 | 2908.7217 | -22.3561 | -695.6291
| 3105 | 19.7 | 268.8 | 2994.4771 | -22.3081 | -726.073
| 3196 | 20.8 | 266.9 | 3079.8521 | -23.5031 | -757.5426
| 3287 | 19.5 | 269.3 | 3165.282 | -24.5625 | -788.8652
| 3378 | 19.1 | 267.7 | 3251.1683 | -25.3456 | -818.9291
| 3468 | 19.3 | 266.9 | 3336.1623 | -26.7408 | -848.4935
| 3559 | 18.6 | 270.2 | 3422.2323 | -27.5035 | -878.0237
| 3650 | 18.1 | 269.7 | 3508.6049 | -27.5268 | -906.672
| 3741 | 18.6 | 266 | 3594.9803 | -28.6132 | -935.2861
| 3831 | 17.5 | 269 | 3680.5516 | -29.8507 | -963.1354
| 3922 | 17.9 | 267.7 | 3767.244 | -30.6507 | -990.7891
| 4013 | 18.5 | 267.4 | 3853.6911 | -31.8669 | -1019.1854
| 4104 | 16.9 | 267.2 | 3940.3805 | -33.168 | -1046.8208
| 4195 | 18.2 | 269 | 4027.1436 | -34.0622 | -1074.2424
| 4285 | 18.6 | 270.4 | 4112.5427 | -34.2073 | -1102.6484
| 4376 | 18.6 | 267.7 | 4198.7912 | -34.6884 | -1131.6622
| 4467 | 18.8 | 270.9 | 4284.9896 | -35.0405 | -1160.8253
| 4558 | 16.3 | 270.2 | 4371.7472 | -34.7656 | -1188.2612
| 4649 | 18.4 | 267.2 | 4458.6037 | -35.4227 | -1215.3799
| 4739 | 18.8 | 269.7 | 4543.904 | -36.1925 | -1244.0695
| 4830 | 18.8 | 268.1 | 4630.0497 | -36.7554 | -1273.3876
| 4921 | 18.6 | 269.3 | 4716.2461 | -37.4189 | -1302.5544
| 5012 | 16.9 | 272.8 | 4802.9134 | -36.95 | -1330.2799
| 5103 | 17.9 | 271.6 | 4889.7485 | -35.9134 | -1357.4711
| 5194 | 17.5 | 268.6 | 4976.4423 | -35.8572 | -1385.1291
| 5284 | 16.3 | 266 | 5062.5552 | -37.0689 | -1411.2574
| 5375 | 14.9 | 263.7 | 5150.2017 | -39.2437 | -1435.627
| 5466 | 13.5 | 261.8 | 5238.4195 | -42.0426 | -1457.7703
| 5557 | 12 | 258.9 | 5327.174 | -45.3791 | -1477.5678
| 5647 | 11.2 | 263 | 5415.3366 | -48.2456 | -1495.4248
| 5738 | 9.6 | 261.4 | 5504.8389 | -50.4575 | -1511.7003
| 5829 | 7.9 | 264.4 | 5594.777 | -52.2025 | -1525.4279
| 5920 | 7.7 | 270 | 5684.9363 | -52.8128 | -1537.7484
| 6010 | 6.7 | 270.4 | 5774.2254 | -52.7762 | -1549.0281
| 6101 | 5.7 | 267.4 | 5864.6923 | -52.9441 | -1558.8512
| 6192 | 4.7 | 267.4 | 5955.3166 | -53.3182 | -1567.0901
| 6283 | 3.9 | 264.4 | 6046.0599 | -53.7893 | -1573.8945
| 6374 | 3.2 | 261.6 | 6136.8848 | -54.4624 | -1579.4872
| 6510 | 0.7 | 292.7 | 6272.7974 | -54.6963 | -1584.0095
| 6646 | 0.4 | 262.3 | 6408.7913 | -54.4393 | -1585.2464
| 6782 | 0.4 | 289 | 6544.7881 | -54.3484 | -1586.1657
| 6918 | 0.4 | 141 | 6680.7868 | -54.5628 | -1586.3158
| 7055 | 0.6 | 140.1 | 6817.7815 | -55.4847 | -1585.5547
| 7191 | 0.3 | 104.8 | 6953.7774 | -56.122 | -1584.7537
| 7327 | 0.5 | 101.3 | 7089.774 | -56.3292 | -1583.8276
| 7463 | 0.7 | 77.7 | 7225.7667 | -56.2685 | -1582.434
| 7599 | 1 | 92.5 | 7361.7518 | -56.1433 | -1580.4367
| 7735 | 0.9 | 110.4 | 7497.7333 | -56.5673 | -1578.2499
| 7872 | 1.1 | 95.6 | 7634.7126 | -57.0707 | -1575.9327
| 8008 | 1.1 | 46.8 | 7770.6904 | -56.3045 | -1573.6818
| 8144 | 1.2 | 40.6 | 7906.6631 | -54.3296 | -1571.8035
| 8251 | 1.5 | 28.8 | 8013.6334 | -52.2516 | -1570.3996
| 8296 | 1.5 | 28.8 | 8058.618 | -51.2194 | -1569.8321

## Lookup (hidden)
North Reference | RetunValue | Grid Type | ReturnValue | Deviation Indicator | ReturnValue
| 2 |  | 0 |  | 2
True |  | SPCS-Colorado Central-NAD27 |  | Directional
Grid |  | SPCS-Colorado Central-NAD83 |  | High Angle
|  | SPCS-Colorado North-NAD27 |  | Horizontal
SPCS-Colorado North-NAD83
SPCS-Colorado South-NAD27
SPCS-Colorado South-NAD83
UTM-Zone 12 NAD27
UTM-Zone 12 NAD83
UTM-Zone 13 NAD27
UTM-Zone 13 NAD83