## Data
Header Information | measured depth (ft) | inclination (°) | azimuth (°) | true vertical depth (ft) | northing +N/-S (ft) | easting +E/-W (ft)
Operator Name | 0 | 0 | 0 | 0 | 0 | 0
Encana Oil & Gas | 139 | 0 | 100.4 | 139 | 0 | 0
Operator Number | 169 | 0.1 | 114.9 | 169 | -0.01 | 0.02
100185 | 200 | 0.1 | 123.6 | 200 | -0.04 | 0.07
Well Name and Number | 231 | 0 | 280.4 | 231 | -0.05 | 0.09
Federal 29-4C | 262 | 0.5 | 121.2 | 262 | -0.12 | 0.21
API Number (if available) | 293 | 0.4 | 176.9 | 293 | -0.3 | 0.33
| 324 | 0.4 | 349.6 | 324 | -0.3 | 0.32
Location: QQ SEC TWP RGE | 354 | 1.3 | 338.1 | 353.99 | 0.12 | 0.17
NENE 30 7S 95W | 385 | 2.2 | 339 | 384.98 | 1 | -0.17
Citing Type: Planned or Actual | 416 | 3.1 | 334.1 | 415.95 | 2.31 | -0.75
Actual | 447 | 4.4 | 330.2 | 446.88 | 4.09 | -1.71
Deviation Indicator | 478 | 5.7 | 329.2 | 477.76 | 6.45 | -3.09
Directional | 508 | 6.9 | 330.2 | 507.58 | 9.29 | -4.75
North Reference | 539 | 8.2 | 329.7 | 538.31 | 12.82 | -6.79
True | 570 | 9.5 | 328.2 | 568.94 | 16.9 | -9.25
Grid Type | 600 | 11 | 329.3 | 598.46 | 21.47 | -12.02
#VALUE! | 631 | 12 | 330.6 | 628.83 | 26.82 | -15.11
| 662 | 13.2 | 332 | 659.09 | 32.75 | -18.35
| 692 | 14.3 | 332.3 | 688.23 | 39.05 | -21.68
| 722 | 15.7 | 332 | 717.2 | 45.92 | -25.31
| 753 | 17.2 | 329 | 746.93 | 53.55 | -29.64
| 784 | 18.1 | 328.9 | 776.48 | 61.6 | -34.49
| 815 | 19.8 | 329.6 | 805.79 | 70.26 | -39.64
| 846 | 21.4 | 330 | 834.81 | 79.68 | -45.12
| 877 | 22.5 | 330.7 | 863.56 | 89.75 | -50.85
| 969 | 25.7 | 332.2 | 947.53 | 122.76 | -68.77
| 1062 | 27 | 329.9 | 1030.87 | 158.86 | -88.77
| 1154 | 27.2 | 329.3 | 1112.77 | 195.01 | -109.98
| 1170 | 27.6 | 330.1 | 1126.98 | 201.37 | -113.69
| 1259 | 27.29 | 330.62 | 1205.96 | 237.02 | -133.98
| 1354 | 26.67 | 330.98 | 1290.62 | 274.64 | -155.01
| 1385 | 26.54 | 330.18 | 1318.34 | 286.74 | -161.83
| 1417 | 26.76 | 326.76 | 1346.94 | 298.96 | -169.33
| 1449 | 27.77 | 326.32 | 1375.39 | 311.19 | -177.41
| 1480 | 28.87 | 325.09 | 1402.68 | 323.34 | -185.7
| 1512 | 29.62 | 323.42 | 1430.6 | 336.03 | -194.83
| 1543 | 30.54 | 322.71 | 1457.42 | 348.45 | -204.17
| 1574 | 31.46 | 320.25 | 1484 | 360.93 | -214.12
| 1606 | 32.26 | 320.43 | 1511.18 | 373.94 | -224.9
| 1638 | 33.4 | 319.29 | 1538.06 | 387.2 | -236.08
| 1735 | 33.66 | 319.46 | 1618.92 | 427.86 | -270.97
| 1830 | 34.8 | 317.62 | 1697.47 | 467.9 | -306.36
| 1926 | 35.33 | 317.18 | 1776.05 | 508.49 | -343.69
| 2021 | 34.85 | 318.58 | 1853.78 | 549 | -380.32
| 2116 | 36.78 | 317.53 | 1930.81 | 590.33 | -417.48
| 2212 | 36.39 | 317.09 | 2007.9 | 632.39 | -456.27
| 2306 | 35.68 | 315.59 | 2083.91 | 672.4 | -494.44
| 2401 | 36.65 | 317.62 | 2160.61 | 713.14 | -532.95
| 2496 | 35.95 | 316.39 | 2237.18 | 754.27 | -571.29
| 2591.01 | 37.05 | 320.08 | 2313.55 | 796.42 | -608.9
| 2686.01 | 36.47 | 319.11 | 2389.66 | 839.71 | -645.75
| 2782.01 | 35.77 | 318.06 | 2467.21 | 882.15 | -683.18
| 2876.01 | 34.94 | 317.09 | 2543.87 | 922.31 | -719.87
| 2972.01 | 36.17 | 318.93 | 2621.98 | 963.8 | -757.2
| 3067.01 | 35.77 | 320.08 | 2698.86 | 1006.23 | -793.43
| 3162.01 | 35.68 | 320.25 | 2775.99 | 1048.83 | -828.97
| 3257.01 | 35.11 | 319.64 | 2853.43 | 1090.94 | -864.37
| 3352.01 | 33.97 | 318.08 | 2931.68 | 1131.51 | -899.8
| 3448.01 | 33.71 | 319.73 | 3011.42 | 1171.8 | -934.94
| 3543.01 | 32.7 | 319.99 | 3090.91 | 1211.57 | -968.48
| 3638.01 | 30.32 | 321.48 | 3171.9 | 1249.99 | -999.92
| 3733.01 | 28.48 | 317.79 | 3254.67 | 1285.53 | -1030.07
| 3828.01 | 28.39 | 317.88 | 3338.21 | 1319.06 | -1060.44
| 3923.01 | 25.27 | 318.06 | 3422.97 | 1350.91 | -1089.14
| 4017.01 | 23.2 | 317.88 | 3508.68 | 1379.57 | -1114.98
| 4112.01 | 21.4 | 316.65 | 3596.57 | 1406.05 | -1139.42
| 4208.01 | 19.34 | 319.46 | 3686.57 | 1430.87 | -1161.78
| 4303.01 | 16.57 | 317.97 | 3776.93 | 1452.89 | -1181.08
| 4398.01 | 14.81 | 316.12 | 3868.39 | 1471.71 | -1198.57
| 4493.01 | 13.32 | 320.69 | 3960.54 | 1488.93 | -1213.92
| 4588.01 | 12.66 | 321.92 | 4053.11 | 1505.59 | -1227.27
| 4683.01 | 12.61 | 321.66 | 4145.81 | 1521.92 | -1240.13
| 4778.01 | 8.88 | 315.59 | 4239.13 | 1535.29 | -1251.69
| 4874.01 | 6.02 | 313.66 | 4334.31 | 1544.07 | -1260.52
| 4969.01 | 3.96 | 322.71 | 4428.95 | 1550.11 | -1266.11
| 5064.01 | 2.5 | 322.27 | 4523.79 | 1554.36 | -1269.37
| 5159.01 | 2.2 | 299.6 | 4618.72 | 1556.9 | -1272.22
| 5255.01 | 1.89 | 294.94 | 4714.65 | 1558.48 | -1275.26
| 5350 | 1.98 | 270.86 | 4809.59 | 1559.17 | -1278.32
| 5445 | 0.75 | 232.36 | 4904.56 | 1558.81 | -1280.46
| 5540 | 1.01 | 113.36 | 4999.56 | 1558.1 | -1280.18
| 5636 | 1.05 | 155.37 | 5095.54 | 1556.96 | -1279.04
| 5730 | 1.23 | 187.8 | 5189.53 | 1555.18 | -1278.81
| 5825 | 0.92 | 33.9 | 5284.52 | 1554.8 | -1278.53
| 5920 | 0.92 | 35.05 | 5379.51 | 1556.06 | -1277.66
| 6015 | 1.14 | 72.93 | 5474.49 | 1556.96 | -1276.32
| 6111 | 0.35 | 7.8 | 5570.49 | 1557.53 | -1275.37
| 6206 | 0.35 | 141.22 | 5665.48 | 1557.6 | -1275.15
| 6301 | 0.62 | 182.7 | 5760.48 | 1556.86 | -1274.99
| 6396 | 0.26 | 204.59 | 5855.48 | 1556.15 | -1275.1
| 6492 | 1.05 | 216.63 | 5951.47 | 1555.24 | -1275.72
| 6587 | 0.97 | 217.33 | 6046.46 | 1553.9 | -1276.73
| 6630 | 1.27 | 201.42 | 6089.45 | 1553.17 | -1277.12
| 6680 | 1.27 | 201.42 | 6139.44 | 1552.14 | -1277.53

## Lookup (hidden)
North Reference | RetunValue | Grid Type | ReturnValue | Deviation Indicator | ReturnValue
| 2 |  | 0 |  | 2
True |  | SPCS-Colorado Central-NAD27 |  | Directional
Grid |  | SPCS-Colorado Central-NAD83 |  | High Angle
|  | SPCS-Colorado North-NAD27 |  | Horizontal
SPCS-Colorado North-NAD83
SPCS-Colorado South-NAD27
SPCS-Colorado South-NAD83
UTM-Zone 12 NAD27
UTM-Zone 12 NAD83
UTM-Zone 13 NAD27
UTM-Zone 13 NAD83