## Data
Header Information | measured depth (ft) | inclination (°) | azimuth (°) | true vertical depth (ft) | northing +N/-S (ft) | easting +E/-W (ft)
Operator Name | 0 | 0 | 0 | 0 | 0 | 0
Chevron U.S.A. Inc. | 120 | 0.18 | 327.18 | 120 | 0.2 | -0.1
Operator Number | 151 | 0.09 | 61.63 | 151 | 0.2 | -0.1
16700 | 182 | 0.53 | 307.45 | 182 | 0.3 | -0.2
Well Name and Number | 212 | 1.41 | 320.66 | 212 | 0.7 | -0.5
SKR-698-09-AV-18 | 243 | 2.2 | 316.96 | 243 | 1.4 | -1.2
API Number (if available) | 274 | 2.73 | 328.42 | 274 | 2.5 | -2
05-045-17286-00 | 305 | 3.35 | 324.01 | 304.9 | 3.8 | -2.9
Location: QQ SEC TWP RGE | 335 | 4.49 | 323.66 | 334.8 | 5.5 | -4.1
SESE 9 6S 98W 6 | 366 | 5.81 | 314.85 | 365.7 | 7.6 | -5.9
Citing Type: Planned or Actual | 397 | 7.22 | 317.49 | 396.5 | 10.1 | -8.4
Actual | 427 | 8.11 | 317.49 | 426.2 | 13.1 | -11.1
Deviation Indicator | 458 | 9.34 | 318.02 | 456.9 | 16.5 | -14.2
Directional | 488 | 10.57 | 314.32 | 486.4 | 20.3 | -17.8
North Reference | 519 | 11.19 | 312.73 | 516.9 | 24.3 | -22.1
Grid | 565 | 13.3 | 312.56 | 561.8 | 30.9 | -29.3
Grid Type | 611 | 14.71 | 313.44 | 606.5 | 38.5 | -37.4
SPCS-Colorado North-NAD83 | 657 | 16.3 | 312.03 | 650.8 | 46.8 | -46.4
| 717 | 18.03 | 313.98 | 708.1 | 58.9 | -59.4
| 764 | 19.12 | 314.61 | 752.7 | 69.4 | -70.1
| 811 | 20.19 | 314.73 | 796.9 | 80.5 | -81.3
| 858 | 21.54 | 314.63 | 840.8 | 92.3 | -93.2
| 905 | 23.42 | 315.51 | 884.3 | 105 | -105.9
| 953 | 25.47 | 315.77 | 928 | 119.2 | -119.8
| 974 | 26.48 | 316.43 | 946.8 | 125.8 | -126.2
| 1132 | 30.2 | 315.75 | 1085.9 | 179.8 | -178.2
| 1227 | 32.69 | 315.88 | 1166.9 | 215.4 | -212.7
| 1321 | 36.26 | 316.17 | 1244.4 | 253.7 | -249.7
| 1415 | 38.87 | 316.02 | 1318.9 | 294.9 | -289.4
| 1510 | 39.28 | 319.25 | 1392.7 | 339.2 | -329.7
| 1604 | 40.72 | 322.01 | 1464.7 | 385.9 | -368
| 1698 | 38.5 | 321.44 | 1537.1 | 432.9 | -405.2
| 1793 | 39 | 324.61 | 1611.2 | 480.4 | -440.9
| 1887 | 39.29 | 327.8 | 1684.1 | 529.7 | -473.9
| 1981 | 37.22 | 328.45 | 1757.9 | 579.2 | -504.6
| 2076 | 34.84 | 328.7 | 1834.7 | 626.8 | -533.8
| 2170 | 33.78 | 327.15 | 1912.4 | 671.7 | -561.9
| 2264 | 30.91 | 327.05 | 1991.8 | 714 | -589.2
| 2359 | 30.86 | 322.75 | 2073.3 | 753.8 | -617.2
| 2453 | 28.61 | 320.35 | 2154.9 | 790.4 | -646.2
| 2548 | 25.69 | 317.15 | 2239.5 | 823 | -674.7
| 2642 | 23.03 | 315.67 | 2325.1 | 851.1 | -701.4
| 2736 | 20.54 | 308.87 | 2412.4 | 874.6 | -727.1
| 2831 | 18.66 | 306.89 | 2501.9 | 894.2 | -752.3
| 2925 | 17.59 | 298.54 | 2591.2 | 910 | -776.8
| 3019 | 16.78 | 291.98 | 2681 | 921.9 | -801.8
| 3114 | 14.19 | 280.42 | 2772.6 | 929.1 | -826
| 3208 | 11.2 | 265.18 | 2864.3 | 930.4 | -846.5
| 3302 | 8.21 | 259.31 | 2957 | 928.4 | -862.1
| 3396 | 7.87 | 260.52 | 3050 | 926.1 | -875.1
| 3491 | 5.55 | 259.02 | 3144.4 | 924.1 | -886
| 3586 | 3.97 | 264.78 | 3239 | 923 | -893.8
| 3680 | 1.87 | 334.51 | 3332.9 | 924.1 | -897.7
| 3774 | 2.07 | 356.58 | 3426.9 | 927.1 | -898.5
| 3848.2 | 2.09 | 347.59 | 3501 | 929.8 | -898.8
| 3848.6 | 2.09 | 347.55 | 3501.4 | 929.8 | -898.8
| 3869 | 2.1 | 345.12 | 3521.8 | 930.5 | -899
| 3963 | 1.89 | 337.06 | 3615.8 | 933.6 | -900.1
| 4058 | 2.03 | 318.66 | 3710.7 | 936.3 | -901.8
| 4152 | 1.95 | 311.43 | 3804.7 | 938.6 | -904.1
| 4246 | 1.79 | 324.34 | 3898.6 | 940.9 | -906.1
| 4341 | 1.62 | 314.96 | 3993.6 | 943 | -908
| 4435 | 1.66 | 298.7 | 4087.5 | 944.6 | -910.1
| 4529 | 2.24 | 283.79 | 4181.5 | 945.7 | -913.1
| 4624 | 2.62 | 278.06 | 4276.4 | 946.5 | -917
| 4718 | 2.85 | 276.5 | 4370.3 | 947 | -921.5
| 4812 | 2.74 | 275.95 | 4464.2 | 947.5 | -926
| 4907 | 2.29 | 267.88 | 4559.1 | 947.7 | -930.2
| 5001 | 2.92 | 268.42 | 4653 | 947.6 | -934.4
| 5095 | 2.73 | 259.06 | 4746.9 | 947.1 | -939
| 5190 | 3.38 | 251.27 | 4841.7 | 945.8 | -943.9
| 5284 | 3.57 | 253.85 | 4935.6 | 944 | -949.3
| 5378 | 3.75 | 255.02 | 5029.4 | 942.4 | -955.1
| 5473 | 4.51 | 249.48 | 5124.1 | 940.3 | -961.6
| 5661 | 5.44 | 249.21 | 5311.4 | 934.6 | -976.9
| 5756 | 5.18 | 250.43 | 5406 | 931.5 | -985.1
| 5850 | 5.54 | 252.37 | 5499.6 | 928.7 | -993.5
| 6035.3 | 5.54 | 252.37 | 5684 | 923.3 | -1010.5
| 6098.4 | 5.54 | 252.37 | 5746.8 | 921.5 | -1016.3
| 6500 | 5.54 | 252.37 | 6146.6 | 909.7 | -1053.3

## Lookup (hidden)
North Reference | RetunValue | Grid Type | ReturnValue | Deviation Indicator | ReturnValue
| 3 |  | 5 |  | 2
True |  | SPCS-Colorado Central-NAD27 |  | Directional
Grid |  | SPCS-Colorado Central-NAD83 |  | High Angle
|  | SPCS-Colorado North-NAD27 |  | Horizontal
SPCS-Colorado North-NAD83
SPCS-Colorado South-NAD27
SPCS-Colorado South-NAD83
UTM-Zone 12 NAD27
UTM-Zone 12 NAD83
UTM-Zone 13 NAD27
UTM-Zone 13 NAD83