## Data
Header Information | measured depth (ft) | inclination (°) | azimuth (°) | true vertical depth (ft) | northing +N/-S (ft) | easting +E/-W (ft)
Operator Name | 0 | 0 | 0 | 0 | 0 | 0
PETROLEUM DEVELOPMENT CORPORATION | 152 | 152 | 0.5 | 156 | -0.61 | 0.27
Operator Number | 244 | 244 | 0.3 | 233.9 | -1.11 | 0.24
69175 | 336 | 335.98 | 1.6 | 295.1 | -0.71 | -1.12
Well Name and Number | 428 | 427.91 | 2.8 | 301 | 0.99 | -4.21
Puckett 11A-26D | 520 | 519.77 | 3.6 | 302.8 | 3.71 | -8.56
API Number (if available) | 613 | 612.53 | 4.6 | 299 | 7.1 | -14.28
045-19812 | 705 | 704.18 | 5.4 | 298.1 | 10.93 | -21.32
Location: QQ SEC TWP RGE | 799 | 797.7 | 6.2 | 298.8 | 15.46 | -29.67
Lot 4 36 6S 97W | 893 | 891.19 | 5.7 | 305.3 | 20.6 | -37.93
Citing Type: Planned or Actual | 988 | 985.66 | 6.4 | 306.7 | 26.49 | -46.03
Actual | 1082 | 1079.02 | 7 | 301.2 | 32.59 | -55.13
Deviation Indicator | 1176 | 1172.25 | 7.7 | 299.6 | 38.67 | -65.5
Directional | 1271 | 1266.32 | 8.3 | 297.2 | 44.95 | -77.14
North Reference | 1365 | 1359.32 | 8.5 | 303.4 | 51.87 | -88.97
True | 1459 | 1452.2 | 9.2 | 303.7 | 59.87 | -101.02
Grid Type | 1554 | 1545.85 | 10.1 | 304.7 | 68.82 | -114.19
#VALUE! | 1648 | 1638.29 | 10.8 | 307.4 | 78.86 | -127.96
| 1743 | 1731.75 | 9.9 | 307.4 | 89.23 | -141.52
| 1837 | 1824.33 | 10 | 307.9 | 99.15 | -154.38
| 1931 | 1916.86 | 10.3 | 309.7 | 109.53 | -167.29
| 2026 | 2010.36 | 10.1 | 313.7 | 120.71 | -179.84
| 2120 | 2102.9 | 10.1 | 313.5 | 132.08 | -191.78
| 2170 | 2152.15 | 9.8 | 312.9 | 138 | -198.08
| 2311 | 2291.2 | 9.3 | 311 | 153.64 | -215.47
| 2405 | 2384.04 | 8.7 | 307.4 | 162.94 | -226.85
| 2500 | 2477.74 | 10.3 | 308.8 | 172.63 | -239.17
| 2594 | 2570.21 | 10.4 | 307.7 | 183.08 | -252.44
| 2688 | 2662.69 | 10.2 | 307.5 | 193.34 | -265.75
| 2782 | 2755.29 | 9.6 | 305.6 | 202.96 | -278.73
| 2877 | 2849.04 | 9 | 303.1 | 211.63 | -291.4
| 2971 | 2941.95 | 8.5 | 302.1 | 219.34 | -303.44
| 3065 | 3034.83 | 9.2 | 303.6 | 227.19 | -315.58
| 3159 | 3127.7 | 8.6 | 301.2 | 234.99 | -327.85
| 3254 | 3221.65 | 8.4 | 301.8 | 242.33 | -339.83
| 3348 | 3314.44 | 10 | 301.4 | 250.2 | -352.63
| 3442 | 3407.06 | 9.7 | 301 | 258.53 | -366.38
| 3535 | 3498.78 | 9.3 | 300.7 | 266.4 | -379.56
| 3629 | 3591.6 | 8.9 | 301.1 | 274.03 | -392.32
| 3723 | 3684.5 | 8.6 | 298.1 | 281.1 | -404.74
| 3817 | 3777.38 | 9.1 | 302.5 | 288.4 | -417.21
| 3911 | 3870.24 | 8.8 | 301.6 | 296.17 | -429.61
| 4006 | 3963.91 | 10.4 | 309.8 | 305.46 | -442.39
| 4100 | 4056.37 | 10.4 | 312.5 | 316.63 | -455.16
| 4196 | 4150.89 | 9.7 | 311.3 | 327.82 | -467.62
| 4288 | 4241.63 | 9.3 | 309.3 | 337.64 | -479.2
| 4383 | 4335.44 | 8.9 | 307.4 | 346.97 | -490.98
| 4477 | 4428.25 | 9.3 | 307.5 | 356.01 | -502.78
| 4572 | 4522.1 | 8.6 | 307.7 | 365.02 | -514.49
| 4666 | 4614.83 | 10.2 | 300.7 | 373.57 | -527.21
| 4760 | 4707.36 | 10.1 | 301.2 | 382.09 | -541.41
| 4854 | 4800.03 | 9.2 | 297.9 | 389.88 | -555.11
| 4949 | 4893.93 | 8.3 | 290.3 | 395.81 | -568.25
| 5043 | 4986.85 | 9.1 | 295.3 | 401.34 | -581.33
| 5137 | 5079.55 | 10 | 307.4 | 409.48 | -594.54
| 5232 | 5173.11 | 10 | 307.7 | 419.53 | -607.62
| 5326 | 5265.71 | 9.8 | 305.1 | 429.12 | -620.62
| 5421 | 5359.37 | 9.5 | 305.9 | 438.37 | -633.59
| 5515 | 5452.1 | 9.3 | 305.4 | 447.32 | -646.06
| 5609 | 5544.86 | 9.4 | 305.1 | 456.13 | -658.53
| 5703 | 5637.57 | 9.6 | 304.1 | 464.94 | -671.3
| 5798 | 5731.33 | 8.9 | 304.9 | 473.58 | -683.89
| 5892 | 5824.27 | 8.3 | 301.9 | 481.33 | -695.61
| 5986 | 5917.32 | 8 | 303.9 | 488.56 | -706.8
| 6081 | 6011.43 | 7.7 | 300.9 | 495.52 | -717.75
| 6175 | 6104.63 | 7.3 | 299.4 | 501.68 | -728.36
| 6269 | 6197.9 | 7 | 296.5 | 507.17 | -738.69
| 6363 | 6291.36 | 5.2 | 298.6 | 511.77 | -747.55
| 6458 | 6386.05 | 4.1 | 306.7 | 515.86 | -754.06
| 6552 | 6479.88 | 2.7 | 304.1 | 519.11 | -758.58
| 6646 | 6573.84 | 1.6 | 206.8 | 519.18 | -761.01
| 6741 | 6668.82 | 1.2 | 128 | 517.38 | -760.82
| 6835 | 6762.79 | 1.5 | 136.3 | 515.88 | -759.2
| 6929 | 6856.77 | 1 | 79.2 | 515.15 | -757.54
| 7023 | 6950.76 | 0.9 | 98.9 | 515.19 | -756.01
| 7118 | 7045.75 | 0.3 | 107.8 | 515 | -755.03
| 7212 | 7139.75 | 0.3 | 193.8 | 514.68 | -754.86
| 7307 | 7234.75 | 0.6 | 210.9 | 514.01 | -755.17
| 7401 | 7328.74 | 0.9 | 231.5 | 513.13 | -756
| 7495 | 7422.73 | 1.2 | 233.6 | 512.09 | -757.37
| 7589 | 7516.72 | 0.2 | 90.6 | 511.5 | -758
| 7684 | 7611.72 | 0.1 | 167.4 | 511.42 | -757.82
| 7778 | 7705.72 | 0.6 | 220.9 | 510.97 | -758.12
| 7872 | 7799.71 | 1 | 229.6 | 510.06 | -759.07
| 7967 | 7894.69 | 1.1 | 216.3 | 508.79 | -760.24
| 8061 | 7988.67 | 1.6 | 212.3 | 506.96 | -761.48
| 8156 | 8083.62 | 1.8 | 208.9 | 504.53 | -762.91
| 8250 | 8177.57 | 2.2 | 212.1 | 501.71 | -764.58
| 8344 | 8271.49 | 2.4 | 208 | 498.44 | -766.46
| 8439 | 8366.45 | 0.8 | 206.3 | 496.09 | -767.69
| 8533 | 8460.44 | 1 | 207.5 | 494.77 | -768.36
| 8627 | 8554.42 | 1.3 | 214.1 | 493.16 | -769.33
| 8722 | 8649.4 | 1.3 | 210.9 | 491.35 | -770.49
| 8816 | 8743.36 | 1.7 | 227.9 | 489.5 | -772.07
| 8911 | 8838.31 | 2.1 | 235.8 | 487.57 | -774.56
| 8967 | 8894.28 | 1.9 | 234.8 | 486.46 | -776.17
| 9017 | 8944.25 | 1.72 | 233.9 | 485.54 | -777.45

## Lookup (hidden)
North Reference | RetunValue | Grid Type | ReturnValue | Deviation Indicator | ReturnValue
| 2 |  | 0 |  | 2
True |  | SPCS-Colorado Central-NAD27 |  | Directional
Grid |  | SPCS-Colorado Central-NAD83 |  | High Angle
|  | SPCS-Colorado North-NAD27 |  | Horizontal
SPCS-Colorado North-NAD83
SPCS-Colorado South-NAD27
SPCS-Colorado South-NAD83
UTM-Zone 12 NAD27
UTM-Zone 12 NAD83
UTM-Zone 13 NAD27
UTM-Zone 13 NAD83