## Data
Header Information | measured depth (ft) | inclination (°) | azimuth (°) | true vertical depth (ft) | northing +N/-S (ft) | easting +E/-W (ft)
Operator Name | 0 | 0 | 0 | 0 | 0 | 0
Encana Oil & Gas | 96 | 0.3 | 55.4 | 96 | 0.14 | 0.21
Operator Number | 127 | 0.3 | 23 | 127 | 0.26 | 0.31
100185 | 158 | 0.6 | 256.1 | 158 | 0.3 | 0.18
Well Name and Number | 188 | 1 | 159.5 | 188 | 0.02 | 0.12
Federal 29-4 | 218 | 1 | 160.3 | 217.99 | -0.48 | 0.3
API Number (if available) | 250 | 2.2 | 116.8 | 249.98 | -1.02 | 0.94
05-045-20780-0000 | 280 | 2.1 | 105.4 | 279.96 | -1.42 | 1.98
Location: QQ SEC TWP RGE | 311 | 2.4 | 125.5 | 310.94 | -1.95 | 3.06
NENE 30 7S 95W | 402 | 5 | 109 | 401.74 | -4.35 | 8.36
Citing Type: Planned or Actual | 495 | 7.6 | 100.8 | 494.17 | -6.82 | 18.24
Actual | 587 | 11.6 | 103.3 | 584.87 | -10.09 | 33.22
Deviation Indicator | 679 | 13.4 | 103.3 | 674.68 | -14.67 | 52.6
Directional | 771 | 16.2 | 108.8 | 763.63 | -21.26 | 75.13
North Reference | 863 | 20 | 106.7 | 851.06 | -29.92 | 102.36
True | 956 | 23.4 | 104.7 | 937.46 | -39.18 | 135.46
Grid Type | 1050 | 26.5 | 103.2 | 1022.67 | -48.71 | 173.94
#VALUE! | 1145 | 28.8 | 102.3 | 1106.82 | -58.42 | 216.94
| 1241 | 31.2 | 100.1 | 1189.95 | -67.71 | 264.02
| 1336 | 33.8 | 99.5 | 1270.07 | -76.39 | 314.32
| 1431 | 35.6 | 101.5 | 1348.17 | -86.26 | 367.48
| 1476 | 36.3 | 101.3 | 1384.6 | -91.48 | 393.38
| 1544 | 37.3 | 100.1 | 1439.05 | -99.04 | 433.41
| 1640 | 35.7 | 100.6 | 1516.22 | -109.3 | 489.58
| 1735 | 35.9 | 98.8 | 1593.27 | -118.66 | 544.35
| 1831 | 34.6 | 98.9 | 1671.67 | -127.18 | 599.1
| 1927 | 33.4 | 101.7 | 1751.26 | -136.76 | 651.9
| 2023 | 33.9 | 101 | 1831.18 | -147.22 | 704.06
| 2116 | 34.4 | 103 | 1908.14 | -158.08 | 755.12
| 2212 | 36.6 | 102.4 | 1986.29 | -170.33 | 809.5
| 2307 | 35.8 | 101.6 | 2062.95 | -182 | 864.38
| 2403 | 36.9 | 101.4 | 2140.27 | -193.34 | 920.13
| 2498 | 35.7 | 100.9 | 2216.83 | -204.22 | 975.31
| 2593 | 34.9 | 103.1 | 2294.37 | -215.62 | 1029
| 2689 | 36.1 | 102.9 | 2372.52 | -228.16 | 1083.32
| 2785 | 36.4 | 102.6 | 2449.94 | -240.69 | 1138.69
| 2880 | 37.4 | 101.6 | 2525.91 | -252.64 | 1194.46
| 2975 | 37.2 | 101.6 | 2601.48 | -264.21 | 1250.85
| 3071 | 35.9 | 101.3 | 2678.6 | -275.56 | 1306.88
| 3166 | 36.5 | 100.9 | 2755.26 | -286.36 | 1361.94
| 3262 | 35.6 | 99.8 | 2832.88 | -296.52 | 1417.51
| 3357 | 36.9 | 100.4 | 2909.49 | -306.38 | 1472.81
| 3453 | 35.9 | 101 | 2986.75 | -316.95 | 1528.79
| 3549 | 35.9 | 101.6 | 3064.52 | -327.98 | 1583.99
| 3644 | 37.9 | 101 | 3140.49 | -339.15 | 1639.92
| 3739 | 37.8 | 100.4 | 3215.5 | -349.97 | 1697.2
| 3835 | 34.6 | 100.9 | 3292.96 | -360.44 | 1752.91
| 3930 | 31.5 | 100.1 | 3372.58 | -369.89 | 1803.85
| 4025.99 | 29.3 | 99.4 | 3455.37 | -378.13 | 1851.72
| 4120.99 | 27.2 | 100.1 | 3539.05 | -385.73 | 1896.03
| 4216.99 | 24.4 | 102.3 | 3625.47 | -393.81 | 1937.01
| 4311.99 | 22.5 | 100.9 | 3712.62 | -401.43 | 1974.04
| 4407.99 | 19.7 | 102.3 | 3802.18 | -408.35 | 2007.89
| 4502.99 | 17.3 | 102.1 | 3892.26 | -414.72 | 2037.35
| 4598.99 | 16.2 | 102.3 | 3984.19 | -420.57 | 2064.39
| 4693.99 | 14.2 | 99.6 | 4075.86 | -425.33 | 2088.83
| 4789.99 | 12.2 | 104 | 4169.32 | -429.75 | 2110.29
| 4884.99 | 9.6 | 99.4 | 4262.6 | -433.47 | 2127.85
| 4979.99 | 7.5 | 102.5 | 4356.54 | -436.11 | 2141.72
| 5075.99 | 4.2 | 103.8 | 4452.03 | -438.3 | 2151.25
| 5170.99 | 2.4 | 93.6 | 4546.87 | -439.26 | 2156.61
| 5265.99 | 2.3 | 87 | 4641.79 | -439.28 | 2160.5
| 5360.99 | 1.4 | 93.2 | 4736.73 | -439.25 | 2163.56
| 5456.99 | 1.3 | 104.5 | 4832.71 | -439.59 | 2165.79
| 5552.99 | 1 | 92.3 | 4928.69 | -439.89 | 2167.68
| 5647.99 | 1 | 86.4 | 5023.67 | -439.88 | 2169.34
| 5742.99 | 0.7 | 100.3 | 5118.66 | -439.93 | 2170.74
| 5837.99 | 0.6 | 270.1 | 5213.66 | -440.03 | 2170.81
| 5932.99 | 0.9 | 253.8 | 5308.65 | -440.24 | 2169.6
| 6028.99 | 1.5 | 265.7 | 5404.63 | -440.54 | 2167.62
| 6124 | 0.9 | 274 | 5499.62 | -440.58 | 2165.63
| 6220 | 1.3 | 267.8 | 5595.6 | -440.57 | 2163.79
| 6315 | 1.4 | 254.8 | 5690.58 | -440.92 | 2161.6
| 6411 | 1.8 | 256.2 | 5786.54 | -441.58 | 2159
| 6506 | 2.2 | 249.9 | 5881.48 | -442.57 | 2155.84
| 6601 | 1.7 | 199.1 | 5976.43 | -444.53 | 2153.67
| 6697 | 2.1 | 188.8 | 6072.38 | -447.61 | 2152.93
| 6792 | 2.4 | 191.1 | 6167.31 | -451.28 | 2152.28
| 6887 | 2.3 | 210.3 | 6262.23 | -454.88 | 2150.94
| 6983 | 2.4 | 218.4 | 6358.15 | -458.12 | 2148.72
| 7078 | 2.5 | 223.7 | 6453.06 | -461.17 | 2146.05
| 7135 | 2.4 | 231.5 | 6510.01 | -462.82 | 2144.26
| 7185 | 2.4 | 231.5 | 6559.96 | -464.12 | 2142.62

## Lookup (hidden)
North Reference | RetunValue | Grid Type | ReturnValue | Deviation Indicator | ReturnValue
| 2 |  | 0 |  | 2
True |  | SPCS-Colorado Central-NAD27 |  | Directional
Grid |  | SPCS-Colorado Central-NAD83 |  | High Angle
|  | SPCS-Colorado North-NAD27 |  | Horizontal
SPCS-Colorado North-NAD83
SPCS-Colorado South-NAD27
SPCS-Colorado South-NAD83
UTM-Zone 12 NAD27
UTM-Zone 12 NAD83
UTM-Zone 13 NAD27
UTM-Zone 13 NAD83