## Data
Header Information | measured depth (ft) | inclination (°) | azimuth (°) | true vertical depth (ft) | northing +N/-S (ft) | easting +E/-W (ft)
Operator Name | 0 | 0 | 0 | 0 | 0 | 0
Chevron U.S.A. Inc. | 205 | 2.55 | 3.25 | 204.9 | 4.6 | 0.3
Operator Number | 236 | 3.93 | 5.2 | 235.9 | 6.3 | 0.4
16700 | 267 | 5.3 | 11.32 | 266.8 | 8.8 | 0.8
Well Name and Number | 297 | 6.58 | 13.23 | 296.6 | 11.8 | 1.4
SKR-698-09-AV-19 | 328 | 7.88 | 13.34 | 327.4 | 15.6 | 2.3
API Number (if available) | 359 | 9.37 | 14.57 | 358 | 20.1 | 3.5
05-045-17285-00 | 390 | 10.6 | 16.59 | 388.6 | 25.3 | 4.9
Location: QQ SEC TWP RGE | 420 | 12.04 | 17.83 | 418 | 30.9 | 6.7
SESE 9 6S 98W 6 | 451 | 13.44 | 18.99 | 448.2 | 37.4 | 8.8
Citing Type: Planned or Actual | 481 | 14.57 | 19.36 | 477.3 | 44.2 | 11.2
Actual | 512 | 15.79 | 19.32 | 507.2 | 51.9 | 13.9
Deviation Indicator | 543 | 16.99 | 19.08 | 537 | 60.2 | 16.8
Directional | 574 | 18.22 | 20.06 | 566.5 | 69 | 19.9
North Reference | 620 | 20.28 | 18.9 | 609.9 | 83.3 | 25
Grid | 666 | 22.15 | 18.82 | 652.8 | 99 | 30.3
Grid Type | 713 | 23.91 | 17.62 | 696.1 | 116.5 | 36.1
SPCS-Colorado North-NAD83 | 760 | 25.19 | 16.86 | 738.8 | 135.2 | 41.9
| 807 | 26.57 | 15.4 | 781.1 | 154.9 | 47.6
| 854 | 27.98 | 15.05 | 822.9 | 175.7 | 53.2
| 901 | 29.53 | 15.69 | 864.1 | 197.5 | 59.2
| 948 | 31.1 | 16.61 | 904.7 | 220.2 | 65.8
| 1006 | 34.01 | 17.14 | 953.5 | 250.1 | 74.9
| 1134 | 37.25 | 18.44 | 1057.6 | 321.1 | 97.7
| 1228 | 37.06 | 17.52 | 1132.5 | 375.1 | 115.2
| 1323 | 38.64 | 17.48 | 1207.5 | 430.7 | 132.7
| 1417 | 39.31 | 17.4 | 1280.6 | 487.1 | 150.5
| 1511 | 38.47 | 18.73 | 1353.7 | 543.2 | 168.8
| 1606 | 38.73 | 18.14 | 1428 | 599.4 | 187.5
| 1700 | 38.09 | 19.3 | 1501.6 | 654.7 | 206.2
| 1794 | 40 | 18.95 | 1574.6 | 710.7 | 225.6
| 1889 | 40.54 | 19.37 | 1647.1 | 768.7 | 245.8
| 1983 | 40.24 | 19.9 | 1718.7 | 826 | 266.2
| 2077 | 38.58 | 20.16 | 1791.3 | 882.1 | 286.7
| 2172 | 36.73 | 19.66 | 1866.6 | 936.7 | 306.5
| 2266 | 34.46 | 19.4 | 1943 | 988.2 | 324.7
| 2361 | 32.11 | 19.32 | 2022.4 | 1037.4 | 342
| 2455 | 29.59 | 18.36 | 2103.1 | 1083 | 357.6
| 2550 | 26.77 | 16.98 | 2186.8 | 1125.7 | 371.2
| 2644 | 23.59 | 15.37 | 2271.9 | 1164.1 | 382.4
| 2738 | 21.94 | 14.79 | 2358.6 | 1199.3 | 391.9
| 2833 | 19.95 | 18.87 | 2447.3 | 1231.8 | 401.7
| 2927 | 17.65 | 24.71 | 2536.3 | 1259.9 | 412.8
| 3021 | 14.87 | 25.24 | 2626.5 | 1283.7 | 423.9
| 3115 | 12.95 | 25.82 | 2717.7 | 1304.1 | 433.6
| 3210 | 11.01 | 24.52 | 2810.7 | 1322 | 442
| 3304 | 8.96 | 28.34 | 2903.2 | 1336.6 | 449.2
| 3399 | 7.61 | 32.18 | 2997.2 | 1348.4 | 456.1
| 3493 | 7.09 | 27.96 | 3090.5 | 1358.8 | 462.1
| 3588 | 5.91 | 28.9 | 3184.9 | 1368.3 | 467.3
| 3682 | 4.91 | 30.65 | 3278.4 | 1376 | 471.6
| 3776 | 4 | 24.08 | 3372.2 | 1382.4 | 475
| 3871 | 3.1 | 19.86 | 3467 | 1387.9 | 477.3
| 3929.5 | 2.9 | 11.27 | 3525.4 | 1390.8 | 478.1
| 3931.1 | 2.9 | 11.02 | 3527 | 1390.9 | 478.1
| 3965 | 2.82 | 5.55 | 3560.8 | 1392.6 | 478.3
| 4059 | 1.81 | 51.72 | 3654.8 | 1395.8 | 479.7
| 4154 | 2.14 | 50 | 3749.7 | 1397.9 | 482.3
| 4248 | 1.76 | 37.31 | 3843.7 | 1400.1 | 484.5
| 4342 | 1.63 | 31.45 | 3937.6 | 1402.4 | 486.1
| 4437 | 1.18 | 248.4 | 4032.6 | 1403.2 | 485.9
| 4531 | 1.12 | 239.56 | 4126.6 | 1402.4 | 484.2
| 4626 | 1.05 | 238.96 | 4221.6 | 1401.5 | 482.6
| 4720 | 1.38 | 255.23 | 4315.6 | 1400.7 | 480.8
| 4814 | 1.57 | 260.09 | 4409.5 | 1400.2 | 478.4
| 4909 | 1.73 | 255.43 | 4504.5 | 1399.6 | 475.8
| 5003 | 2.02 | 253.95 | 4598.4 | 1398.8 | 472.8
| 5097 | 2.26 | 248.76 | 4692.4 | 1397.7 | 469.5
| 5190 | 2.62 | 251.01 | 4785.3 | 1396.3 | 465.7
| 5284 | 2.49 | 261.95 | 4879.2 | 1395.4 | 461.7
| 5379 | 2.59 | 255.79 | 4974.1 | 1394.5 | 457.6
| 5473 | 2.79 | 259.04 | 5068 | 1393.6 | 453.3
| 5567 | 3.49 | 252.46 | 5161.9 | 1392.3 | 448.3
| 5661 | 3.06 | 255.84 | 5255.7 | 1390.8 | 443.1
| 5756 | 2.8 | 246.27 | 5350.6 | 1389.3 | 438.5
| 5850 | 2.75 | 234.64 | 5444.5 | 1387 | 434.6
| 5945 | 2.36 | 220.96 | 5539.4 | 1384.2 | 431.5
| 6039 | 2.29 | 213.36 | 5633.3 | 1381.2 | 429.2
| 6133 | 1.97 | 197.07 | 5727.2 | 1378.1 | 427.7
| 6171.7 | 1.88 | 210.68 | 5765.9 | 1376.9 | 427.1
| 6228 | 1.95 | 230.93 | 5822.2 | 1375.5 | 425.9
| 6416 | 2.23 | 254.28 | 6010.1 | 1372.5 | 419.9
| 6501 | 2.43 | 263.25 | 6095 | 1371.8 | 416.5
| 6560 | 2.43 | 263.25 | 6153.9 | 1371.5 | 414.1

## Lookup (hidden)
North Reference | RetunValue | Grid Type | ReturnValue | Deviation Indicator | ReturnValue
| 3 |  | 5 |  | 2
True |  | SPCS-Colorado Central-NAD27 |  | Directional
Grid |  | SPCS-Colorado Central-NAD83 |  | High Angle
|  | SPCS-Colorado North-NAD27 |  | Horizontal
SPCS-Colorado North-NAD83
SPCS-Colorado South-NAD27
SPCS-Colorado South-NAD83
UTM-Zone 12 NAD27
UTM-Zone 12 NAD83
UTM-Zone 13 NAD27
UTM-Zone 13 NAD83