## Data
Header Information | measured depth (ft) | inclination (°) | azimuth (°) | true vertical depth (ft) | northing +N/-S (ft) | easting +E/-W (ft)
Operator Name | 0 | 0 | 0 | 0 | 0 | 0
Encana Oil & Gas | 58 | 0.25 | 303 | 57.9998 | 0.068917 | -0.10612
Operator Number | 88 | 0.25 | 140 | 87.9997 | 0.054426 | -0.11894
| 120 | 0.25 | 156 | 119.9994 | -0.062832 | -0.045672
Well Name and Number | 150 | 0.5 | 161 | 149.9988 | -0.24639 | 0.023565
Orchard Unit 15-12H (D14 OU) | 180 | 0.75 | 154 | 179.9969 | -0.54663 | 0.15225
API Number (if available) | 210 | 1.25 | 132 | 209.9924 | -0.94206 | 0.4815
| 240 | 1.25 | 132 | 239.9852 | -1.38 | 0.96785
Location: QQ SEC TWP RGE | 338 | 2 | 147 | 337.9456 | -3.5295 | 2.6936
14 8S 96W | 430 | 2.75 | 147 | 429.8659 | -6.7268 | 4.77
Citing Type: Planned or Actual | 518 | 3.75 | 134 | 517.7244 | -10.4965 | 7.99
Actual | 553 | 3.75 | 131 | 552.6495 | -12.0425 | 9.6771
Deviation Indicator | 585 | 4.5 | 128 | 584.5664 | -13.5019 | 11.4561
Horizontal | 615 | 5.25 | 127 | 614.4577 | -15.0525 | 13.4797
North Reference | 645 | 6.5 | 126 | 644.2995 | -16.8766 | 15.9497
Grid | 680 | 6.75 | 131 | 679.0661 | -19.3905 | 19.1048
Grid Type | 708 | 8 | 131 | 706.8339 | -21.7485 | 21.8173
#VALUE! | 736 | 9.5 | 131 | 734.5072 | -24.5429 | 25.0319
| 766 | 10.75 | 129 | 764.0395 | -27.928 | 29.0748
| 797 | 12 | 129 | 794.43 | -31.7756 | 33.8263
| 858 | 12.75 | 130 | 854.0124 | -40.0932 | 43.911
| 920 | 12.75 | 136 | 914.4863 | -49.4128 | 53.905
| 995 | 12.43 | 142.16 | 987.6861 | -61.7413 | 64.6063
| 1099 | 11.92 | 136.37 | 1089.3505 | -78.3553 | 78.8841
| 1184 | 11.56 | 130.48 | 1172.5753 | -90.2384 | 91.4197
| 1280 | 12.16 | 129.33 | 1266.5256 | -102.8911 | 106.5571
| 1374 | 12.82 | 127.41 | 1358.3009 | -115.5015 | 122.4989
| 1468 | 13.18 | 134.64 | 1449.8977 | -129.3681 | 138.4089
| 1485 | 13.51 | 135.04 | 1466.4386 | -132.135 | 141.1911
| 1620 | 13.08 | 134.49 | 1597.8202 | -153.9985 | 163.2313
| 1714 | 12.42 | 133.17 | 1689.5021 | -168.3686 | 178.1918
| 1808 | 12.22 | 131.33 | 1781.3377 | -181.8544 | 193.0347
| 1902 | 11.61 | 129.76 | 1873.3123 | -194.4739 | 207.7764
| 1997 | 10 | 134.55 | 1966.6268 | -206.3752 | 221.0042
| 2091 | 9.12 | 132.03 | 2059.3209 | -217.0887 | 232.3542
| 2185 | 10.39 | 138.58 | 2151.9627 | -228.4334 | 243.4962
| 2279 | 10.25 | 139.28 | 2244.4421 | -241.1283 | 254.5599
| 2374 | 9.98 | 140.02 | 2337.9655 | -253.8423 | 265.3631
| 2469 | 10 | 140.29 | 2431.5251 | -266.4955 | 275.9221
| 2563 | 10.08 | 134.3 | 2524.0881 | -278.5196 | 287.0242
| 2658 | 9.66 | 135.83 | 2617.682 | -290.0431 | 298.528
| 2752 | 10.18 | 136.69 | 2710.2764 | -301.7446 | 309.7215
| 2847 | 9.93 | 129.62 | 2803.8208 | -313.0772 | 321.7902
| 2941 | 9.64 | 129.93 | 2896.4532 | -323.2974 | 334.0687
| 3035 | 9.57 | 130.57 | 2989.1355 | -333.431 | 346.0395
| 3129 | 9.2 | 134.55 | 3081.8781 | -343.7847 | 357.3302
| 3223 | 9.43 | 137.1 | 3174.6389 | -354.6974 | 367.9273
| 3317 | 9.45 | 134.79 | 3267.3663 | -365.775 | 378.6458
| 3417 | 8.94 | 135.41 | 3366.081 | -377.092 | 389.9268
| 3506 | 9.25 | 137.8 | 3453.9623 | -387.3158 | 399.5864
| 3604 | 9.72 | 130.82 | 3550.6255 | -398.559 | 411.1382
| 3695 | 9.38 | 132 | 3640.3643 | -408.5426 | 422.4626
| 3790 | 9.85 | 129.56 | 3734.0299 | -418.8981 | 434.4805
| 3884 | 9.99 | 128.81 | 3826.6245 | -429.1289 | 447.0326
| 3979 | 9.38 | 131.12 | 3920.2705 | -439.3846 | 459.2857
| 4073 | 8.06 | 130.09 | 4013.1819 | -448.6664 | 470.0983
| 4167 | 8.65 | 125.22 | 4106.1851 | -456.9871 | 480.9148
| 4262 | 9.99 | 133.22 | 4199.9328 | -466.7508 | 492.7568
| 4356 | 9.72 | 134.44 | 4292.5458 | -477.8902 | 504.364
| 4450 | 9.43 | 134.08 | 4385.2361 | -488.8031 | 515.5615
| 4545 | 10.08 | 135.92 | 4478.8623 | -500.1895 | 526.9358
| 4639 | 10.05 | 131.56 | 4571.417 | -511.5402 | 538.7957
| 4734 | 9.47 | 134.91 | 4665.0424 | -522.5569 | 550.5332
| 4828 | 9.53 | 131.29 | 4757.7541 | -533.1512 | 561.8568
| 4930 | 9.41 | 129.43 | 4858.3642 | -544.0191 | 574.6419
| 5017 | 9.95 | 134.44 | 4944.1268 | -553.7991 | 585.5021
| 5111 | 9.69 | 129.76 | 5036.7509 | -564.545 | 597.382
| 5205 | 7.81 | 130.4 | 5129.6528 | -573.7448 | 608.3281
| 5300 | 4.37 | 139.53 | 5224.1045 | -580.6839 | 615.5951
| 5393 | 5.56 | 130.5 | 5316.7553 | -586.3056 | 621.321
| 5488 | 3.78 | 134.86 | 5411.4364 | -591.5038 | 627.0407
| 5583 | 2.92 | 202.7 | 5506.3063 | -595.9465 | 628.327
| 5678 | 3.17 | 215.51 | 5601.1732 | -600.3171 | 625.8675
| 5779 | 3.3 | 235.54 | 5702.0154 | -604.2352 | 621.8484
| 5874 | 1.7 | 221.17 | 5796.9228 | -606.8433 | 618.6661
| 5968 | 0.5 | 181.89 | 5890.9047 | -608.3029 | 617.7347
| 6063 | 0.94 | 192.65 | 5985.897 | -609.4775 | 617.5503
| 6157 | 0.6 | 73.74 | 6079.8923 | -610.0921 | 617.854
| 6252 | 0.23 | 85.99 | 6174.8897 | -609.9395 | 618.5217
| 6347 | 0.5 | 212.8 | 6269.8886 | -610.2746 | 618.4874
| 6442 | 0.34 | 28.24 | 6364.8876 | -610.3747 | 618.3962
| 6536 | 0.43 | 235.99 | 6458.8868 | -610.3263 | 618.2358
| 6630 | 0.39 | 358.4 | 6552.8856 | -610.2038 | 617.9344
| 6725 | 0.77 | 342.72 | 6647.8806 | -609.2711 | 617.7358
| 6819 | 0.6 | 353.92 | 6741.8739 | -608.1785 | 617.4961
| 6913 | 0.93 | 63.31 | 6835.8671 | -607.3465 | 618.1255
| 7008 | 0.64 | 36.12 | 6930.8584 | -606.5716 | 619.1271
| 7103 | 0.1 | 6.39 | 7025.8561 | -606.0606 | 619.4491
| 7197 | 0.53 | 351.05 | 7119.8545 | -605.5496 | 619.3906
| 7292 | 0.52 | 314.46 | 7214.8508 | -604.8137 | 619.0145
| 7386 | 0.67 | 271.6 | 7308.8461 | -604.4995 | 618.1607
| 7480 | 0.55 | 324.15 | 7402.8415 | -604.1185 | 617.3471
| 7507 | 0.52 | 317.7 | 7429.8403 | -603.9228 | 617.1887
| 7598 | 0.93 | 270.32 | 7520.8335 | -603.6133 | 616.1723
| 7688 | 0.39 | 357.92 | 7610.8288 | -603.3031 | 615.4308
| 7779 | 0.56 | 284.78 | 7701.8264 | -602.8802 | 614.9896
| 7870 | 1.1 | 267.27 | 7792.8166 | -602.8083 | 613.6871
| 7961 | 0.24 | 306.69 | 7883.8098 | -602.736 | 612.6617
| 8052 | 0.9 | 240.11 | 7974.8054 | -602.9783 | 611.8893
| 8142 | 1.48 | 238.59 | 8064.7856 | -603.9363 | 610.2845
| 8233 | 1.76 | 242.39 | 8155.7492 | -605.1964 | 608.0432
| 8324 | 1.75 | 246.7 | 8246.7066 | -606.3936 | 605.5287
| 8415 | 2.48 | 243.51 | 8337.644 | -607.8215 | 602.4904
| 8460 | 6.31 | 245.28 | 8382.5033 | -609.2904 | 599.3716
| 8505 | 8.57 | 246.69 | 8427.1216 | -611.6516 | 594.0453
| 8552 | 11.43 | 247.22 | 8473.4028 | -614.8412 | 586.5339
| 8596 | 12.83 | 245.82 | 8516.4194 | -618.5305 | 578.0571
| 8642 | 15.1 | 246.26 | 8561.0569 | -623.0352 | 567.9119
| 8687 | 17.24 | 244.34 | 8604.2745 | -628.2832 | 556.5344
| 8732 | 20.53 | 245.65 | 8646.8465 | -634.4259 | 543.3311
| 8778 | 24.46 | 246.19 | 8689.3382 | -641.5991 | 527.2635
| 8823 | 28.63 | 246.04 | 8729.5856 | -649.7418 | 508.8801
| 8869 | 32.71 | 245.43 | 8769.1428 | -659.3893 | 487.4966
| 8914 | 37.01 | 245.59 | 8806.059 | -670.0472 | 464.0945
| 8960 | 41.73 | 246.88 | 8841.6105 | -681.787 | 437.3919
| 9005 | 46.28 | 247.2 | 8873.9696 | -693.9756 | 408.6124
| 9050 | 50.14 | 247.33 | 8903.9521 | -706.9387 | 377.673
| 9096 | 52.72 | 248.57 | 8932.63 | -720.4325 | 344.34
| 9141 | 56.69 | 249.28 | 8958.6254 | -733.6316 | 310.0735
| 9186 | 60 | 250.82 | 8982.2393 | -746.6903 | 274.0707
| 9232 | 61.69 | 249.73 | 9004.649 | -760.2507 | 236.2591
| 9277 | 65.11 | 249.15 | 9024.7953 | -774.3821 | 198.5919
| 9322 | 69.06 | 248.45 | 9042.3134 | -789.3714 | 159.9576
| 9368 | 72.85 | 247.35 | 9057.3214 | -805.7315 | 119.6801
| 9413 | 78.77 | 246.54 | 9068.3479 | -822.8124 | 79.5574
| 9459 | 83.26 | 246.8 | 9075.5301 | -840.8009 | 37.8472
| 9504 | 83.85 | 246.39 | 9080.5814 | -858.5632 | -3.1889
| 9549 | 84.85 | 245.97 | 9085.0116 | -876.6486 | -44.1551
| 9595 | 85.99 | 245.72 | 9088.6847 | -895.4118 | -85.9926
| 9640 | 89.12 | 244.97 | 9090.6042 | -914.1644 | -126.8475
| 9685 | 90.63 | 244.95 | 9090.7024 | -933.2101 | -167.6168
| 9731 | 91.08 | 245.18 | 9090.016 | -952.601 | -209.3242
| 9758 | 91.69 | 247.51 | 9089.3633 | -963.4303 | -234.0465
| 9851 | 90.52 | 247.25 | 9087.5699 | -999.1925 | -319.8751
| 9942 | 90.69 | 245.88 | 9086.6089 | -1035.381 | -403.362
| 10033 | 90.52 | 244.49 | 9085.648 | -1073.5697 | -485.9531
| 10123 | 90.48 | 243.28 | 9084.8626 | -1113.1832 | -566.7606
| 10214 | 90.58 | 242.9 | 9084.0208 | -1154.3671 | -647.9033
| 10305 | 90.45 | 242.15 | 9083.2029 | -1196.349 | -728.6358
| 10396 | 90.62 | 242.06 | 9082.3532 | -1238.9217 | -809.0586
| 10486 | 90.52 | 242.96 | 9081.4578 | -1280.4626 | -888.8921
| 10576 | 90.59 | 243.39 | 9080.5861 | -1321.0747 | -969.2031
| 10668 | 90.58 | 244.13 | 9079.6467 | -1361.7484 | -1051.7177
| 10758 | 90.38 | 244.64 | 9078.8927 | -1400.6559 | -1132.8692
| 10849 | 90.65 | 245.34 | 9078.0748 | -1439.1267 | -1215.3326
| 10939 | 90.52 | 246 | 9077.1559 | -1476.2038 | -1297.3348
| 11029 | 90.48 | 246.2 | 9076.3705 | -1512.6651 | -1379.6144
| 11120 | 90.55 | 246.24 | 9075.5526 | -1549.3572 | -1462.8852
| 11211 | 90.62 | 246.18 | 9074.6234 | -1586.0634 | -1546.1486
| 11302 | 90.65 | 245.13 | 9073.6149 | -1623.5735 | -1629.0506
| 11393 | 90.65 | 244.43 | 9072.5825 | -1662.3454 | -1711.3705
| 11483 | 90.62 | 244.3 | 9071.5851 | -1701.2803 | -1792.5067
| 11575 | 90.59 | 244.47 | 9070.6137 | -1741.0516 | -1875.4602
| 11666 | 91.45 | 244.18 | 9068.9938 | -1780.4721 | -1957.4616
| 11756 | 92 | 244.86 | 9066.2845 | -1819.1719 | -2038.6702
| 11847 | 92.2 | 244.03 | 9062.9499 | -1858.4005 | -2120.7119
| 11938 | 92.34 | 243.52 | 9059.3455 | -1898.5814 | -2202.2805
| 12028 | 92.1 | 242.86 | 9055.8592 | -1939.1438 | -2282.5453
| 12119 | 92.17 | 242.32 | 9052.469 | -1981.0068 | -2363.2729
| 12209 | 92.13 | 241.76 | 9049.0926 | -2023.1739 | -2442.7113
| 12300 | 92.13 | 241.62 | 9045.7104 | -2066.3001 | -2522.7719
| 12391 | 92 | 241.21 | 9042.4313 | -2109.8117 | -2602.6276
| 12482 | 91.89 | 241.36 | 9039.3428 | -2153.5078 | -2682.3905
| 12572 | 92.13 | 241.6 | 9036.1861 | -2196.4532 | -2761.4202
| 12663 | 91.96 | 241.7 | 9032.9388 | -2239.6375 | -2841.455
| 12754 | 91.99 | 241.96 | 9029.8027 | -2282.5721 | -2921.6284
| 12845 | 91.96 | 241.85 | 9026.6665 | -2325.4017 | -3001.8579
| 12900 | 92.06 | 241.44 | 9024.7374 | -2351.5069 | -3050.2293
| 12991 | 92.1 | 241.88 | 9021.4346 | -2394.6763 | -3130.2696
| 13081 | 92.61 | 241.93 | 9017.7364 | -2437.0245 | -3209.5974
| 13172 | 93.1 | 241.16 | 9013.2038 | -2480.3287 | -3289.5037
| 13263 | 93.03 | 240.3 | 9008.338 | -2524.7569 | -3368.771
| 13353 | 92.55 | 239.33 | 9003.9571 | -2569.9542 | -3446.4741
| 13445 | 93.2 | 237.04 | 8999.3421 | -2618.3896 | -3524.5478
| 13536 | 93.57 | 236.54 | 8993.969 | -2668.1439 | -3600.5515
| 13626 | 93.71 | 235.87 | 8988.255 | -2718.1026 | -3675.1932
| 13717 | 93.92 | 235.62 | 8982.2003 | -2769.2109 | -3750.2416
| 13808 | 94.06 | 235.35 | 8975.8683 | -2820.6484 | -3825.0418
| 13898 | 94.68 | 234.99 | 8969.0106 | -2871.9014 | -3898.7031
| 13989 | 94.29 | 235.03 | 8961.8946 | -2923.924 | -3973.0266
| 14080 | 94.36 | 234.75 | 8955.0319 | -2976.1133 | -4047.257
| 14171 | 94.75 | 234.68 | 8947.8051 | -3028.5128 | -4121.3046
| 14261 | 94.67 | 234.38 | 8940.4149 | -3080.5613 | -4194.3547
| 14306 | 94.67 | 234.38 | 8936.7512 | -3106.6826 | -4230.8137

## Lookup (hidden)
North Reference | RetunValue | Grid Type | ReturnValue | Deviation Indicator | ReturnValue
| 3 |  | 0 |  | 4
True |  | SPCS-Colorado Central-NAD27 |  | Directional
Grid |  | SPCS-Colorado Central-NAD83 |  | High Angle
|  | SPCS-Colorado North-NAD27 |  | Horizontal
SPCS-Colorado North-NAD83
SPCS-Colorado South-NAD27
SPCS-Colorado South-NAD83
UTM-Zone 12 NAD27
UTM-Zone 12 NAD83
UTM-Zone 13 NAD27
UTM-Zone 13 NAD83