## Data
Header Information | measured depth (ft) | inclination (°) | azimuth (°) | true vertical depth (ft) | northing +N/-S (ft) | easting +E/-W (ft)
Operator Name | 0 | 0 | 0 | 0 | 0 | 0
KERR-MCGEE | 152 | 0.3 | 76.3 | 152 | 0.09 | 0.39
Operator Number | 245 | 1 | 139.5 | 244.99 | -0.47 | 1.15
47120 | 338 | 3 | 148.2 | 337.93 | -3.15 | 2.96
Well Name and Number | 416 | 4.4 | 148.3 | 415.77 | -7.43 | 5.61
MARKHAM 35-8 | 505 | 3.4 | 164.6 | 504.56 | -12.88 | 8.1
API Number (if available) | 593 | 6 | 159.1 | 592.26 | -19.69 | 10.44
05-123-33007 | 679 | 8.2 | 153.7 | 677.6 | -29.39 | 14.76
Location: QQ SEC TWP RGE | 787 | 11.9 | 147.6 | 783.92 | -45.71 | 24.14
SWSW SEC 8 T2N-R65W | 848 | 12.4 | 145.7 | 843.56 | -56.43 | 31.2
Citing Type: Planned or Actual | 936 | 13.8 | 143.6 | 929.27 | -72.68 | 42.75
ACTUAL | 1026 | 14.9 | 147.4 | 1016.46 | -91.07 | 55.36
Deviation Indicator | 1116 | 14.4 | 146.7 | 1103.53 | -110.17 | 67.74
Directional | 1202 | 16 | 148.9 | 1186.52 | -129.26 | 79.73
North Reference | 1290 | 15.6 | 148.3 | 1271.2 | -149.71 | 92.21
True | 1380 | 15.6 | 147.5 | 1357.88 | -170.21 | 105.07
Grid Type | 1467 | 15.2 | 147.5 | 1441.76 | -189.7 | 117.49
#VALUE! | 1557 | 15.2 | 147.5 | 1528.61 | -209.6 | 130.17
| 1646 | 15.2 | 152.3 | 1614.5 | -229.77 | 141.86
| 1735 | 15.2 | 151.4 | 1700.39 | -250.34 | 152.87
| 1825 | 14.3 | 153.6 | 1787.42 | -270.66 | 163.46
| 1912 | 13.4 | 153.1 | 1871.89 | -289.27 | 172.8
| 2002 | 13.8 | 152.1 | 1959.37 | -308.06 | 182.54
| 2092 | 14.6 | 149.6 | 2046.62 | -327.33 | 193.3
| 2181 | 12.9 | 149.6 | 2133.06 | -345.58 | 204.01
| 2269 | 13.4 | 152.9 | 2218.76 | -363.13 | 213.62
| 2357 | 12.9 | 151.6 | 2304.45 | -380.85 | 222.94
| 2446 | 13.5 | 152 | 2391.1 | -398.76 | 232.54
| 2536 | 13.8 | 150.5 | 2478.55 | -417.37 | 242.76
| 2625 | 13.4 | 150.6 | 2565.06 | -435.6 | 253.05
| 2714 | 13.4 | 148.9 | 2651.64 | -453.41 | 263.44
| 2802 | 13.2 | 149.6 | 2737.28 | -470.81 | 273.79
| 2891 | 13.2 | 151.1 | 2823.92 | -488.47 | 283.84
| 2980 | 14.5 | 151.4 | 2910.33 | -507.15 | 294.09
| 3068 | 13.7 | 152.5 | 2995.68 | -526.07 | 304.17
| 3158 | 14.2 | 153.1 | 3083.03 | -545.37 | 314.09
| 3246 | 12.6 | 155.1 | 3168.63 | -563.7 | 323.01
| 3333 | 13.2 | 154.2 | 3253.43 | -581.25 | 331.33
| 3423 | 13.4 | 154.4 | 3341.02 | -599.9 | 340.31
| 3512 | 11.6 | 154.8 | 3427.91 | -617.3 | 348.58
| 3602 | 9.4 | 153.9 | 3516.39 | -632.09 | 355.66
| 3692 | 9.8 | 157 | 3605.13 | -645.74 | 361.89
| 3780 | 12 | 154.2 | 3691.54 | -660.88 | 368.8
| 3868 | 12.9 | 159.7 | 3777.48 | -678.33 | 376.19
| 3957 | 12.7 | 158.3 | 3864.26 | -696.73 | 383.25
| 4046 | 12.4 | 156 | 3951.14 | -714.55 | 390.76
| 4134 | 14 | 153.7 | 4036.81 | -732.73 | 399.32
| 4222 | 14.8 | 152 | 4122.05 | -752.2 | 409.31
| 4312 | 13.4 | 149.4 | 4209.33 | -771.32 | 420.02
| 4402 | 12.1 | 147.9 | 4297.11 | -788.29 | 430.34
| 4488 | 11.2 | 142.8 | 4381.34 | -802.58 | 440.18
| 4576 | 12 | 147.4 | 4467.55 | -817.09 | 450.27
| 4664 | 12 | 146.1 | 4553.62 | -832.39 | 460.31
| 4754 | 11.9 | 147.5 | 4641.67 | -847.99 | 470.51
| 4843 | 12.7 | 147.4 | 4728.63 | -863.97 | 480.71
| 4933 | 11.8 | 149.6 | 4816.58 | -880.24 | 490.7
| 5019 | 11.3 | 155.6 | 4900.84 | -895.5 | 498.63
| 5108 | 11.7 | 153 | 4988.05 | -911.48 | 506.33
| 5198 | 10.7 | 158.7 | 5076.34 | -927.39 | 513.51
| 5287 | 9.7 | 162.6 | 5163.94 | -942.25 | 518.75
| 5375 | 10 | 158.5 | 5250.64 | -956.43 | 523.77
| 5463 | 8.7 | 158.5 | 5337.47 | -969.73 | 529.01
| 5554 | 9.1 | 158.4 | 5427.37 | -982.83 | 534.18
| 5639 | 7.7 | 159.1 | 5511.46 | -994.4 | 538.68
| 5727 | 7.8 | 149.1 | 5598.66 | -1005.03 | 543.85
| 5815 | 7.2 | 141 | 5685.91 | -1014.44 | 550.39
| 5905 | 6.9 | 134.7 | 5775.23 | -1022.62 | 557.78
| 5994 | 4.7 | 135.1 | 5863.77 | -1028.97 | 564.16
| 6082 | 2.7 | 133.4 | 5951.58 | -1032.95 | 568.21
| 6170 | 1.8 | 134.3 | 6039.51 | -1035.34 | 570.7
| 6257 | 1.7 | 138.3 | 6126.47 | -1037.25 | 572.54
| 6346 | 1.4 | 140.6 | 6215.44 | -1039.08 | 574.11
| 6434 | 1.3 | 168.5 | 6303.41 | -1040.89 | 574.99
| 6522 | 1.2 | 167.8 | 6391.39 | -1042.77 | 575.38
| 6612 | 0.8 | 326.3 | 6481.39 | -1043.17 | 575.23
| 6701 | 1.1 | 185.6 | 6570.38 | -1043.5 | 574.81
| 6789 | 1 | 191.2 | 6658.37 | -1045.09 | 574.57
| 6877 | 1.1 | 196.9 | 6746.35 | -1046.66 | 574.18
| 6966 | 1.1 | 209.7 | 6835.34 | -1048.21 | 573.51
| 7054 | 1 | 210 | 6923.32 | -1049.61 | 572.71
| 7142 | 1.1 | 195.6 | 7011.31 | -1051.09 | 572.1
| 7232 | 1.8 | 203.3 | 7101.28 | -1053.22 | 571.3
| 7320 | 2.1 | 204.8 | 7189.23 | -1055.96 | 570.08
| 7409 | 2.2 | 210.6 | 7278.16 | -1058.91 | 568.53
| 7496 | 2.2 | 212.4 | 7365.1 | -1061.75 | 566.78
| 7585 | 1.9 | 217.1 | 7454.04 | -1064.37 | 564.98
| 7675 | 1.3 | 215.6 | 7544.01 | -1066.39 | 563.48
| 7763 | 1.1 | 228.7 | 7631.99 | -1067.76 | 562.27
| 7851 | 1.2 | 234.2 | 7719.97 | -1068.86 | 560.89
| 7978 | 1 | 238.3 | 7846.95 | -1070.22 | 558.86
| 8033 | 1 | 238.3 | 7901.94 | -1070.72 | 558.05

## Lookup (hidden)
North Reference | RetunValue | Grid Type | ReturnValue | Deviation Indicator | ReturnValue
| 2 |  | 0 |  | 2
True |  | SPCS-Colorado Central-NAD27 |  | Directional
Grid |  | SPCS-Colorado Central-NAD83 |  | High Angle
|  | SPCS-Colorado North-NAD27 |  | Horizontal
SPCS-Colorado North-NAD83
SPCS-Colorado South-NAD27
SPCS-Colorado South-NAD83
UTM-Zone 12 NAD27
UTM-Zone 12 NAD83
UTM-Zone 13 NAD27
UTM-Zone 13 NAD83