## Data
Header Information | measured depth (ft) | inclination (°) | azimuth (°) | true vertical depth (ft) | northing +N/-S (ft) | easting +E/-W (ft)
Operator Name | 0 | 0 | 0 | 0 | 0 | 0
Noble Energy Inc. | 1200 | 0 | 0 | 1200 | 0 | 0
Operator Number | 1250 | 1.25 | 10.832 | 1250 | 0.54 | 0.1
1003222 | 1300 | 2.5 | 10.832 | 1299.97 | 2.14 | 0.41
Well Name and Number | 1350 | 3.75 | 10.832 | 1349.89 | 4.82 | 0.92
IGO Creek PC LD16-64HN | 1400 | 5 | 10.832 | 1399.75 | 8.57 | 1.64
API Number (if available) | 1450 | 6.25 | 10.832 | 1449.5 | 13.38 | 2.56
| 1500 | 7.5 | 10.832 | 1499.14 | 19.26 | 3.68
Location: QQ SEC TWP RGE | 1550 | 8.75 | 10.832 | 1548.64 | 26.2 | 5.01
NESE 16- 9N- 58W | 1600 | 10 | 10.832 | 1597.97 | 34.2 | 6.54
Citing Type: Planned or Actual | 1650 | 11.25 | 10.832 | 1647.11 | 43.25 | 8.28
Planned | 1700 | 12.5 | 10.832 | 1696.04 | 53.36 | 10.21
Deviation Indicator | 1750 | 13.75 | 10.832 | 1744.74 | 64.51 | 12.34
Directional | 1800 | 15 | 10.832 | 1793.17 | 76.7 | 14.68
North Reference | 1850 | 16.25 | 10.832 | 1841.32 | 89.93 | 17.21
Grid | 1900 | 17.5 | 10.832 | 1889.17 | 104.18 | 19.93
Grid Type | 1913.03 | 17.826 | 10.832 | 1901.58 | 108.06 | 20.68
SPCS-Colorado North-NAD83 | 1950 | 17.826 | 10.832 | 1936.78 | 119.18 | 22.8
| 2000 | 17.826 | 10.832 | 1984.38 | 134.22 | 25.68
| 2050 | 17.826 | 10.832 | 2031.98 | 149.25 | 28.56
| 2100 | 17.826 | 10.832 | 2079.58 | 164.28 | 31.43
| 2150 | 17.826 | 10.832 | 2127.18 | 179.32 | 34.31
| 2200 | 17.826 | 10.832 | 2174.78 | 194.35 | 37.19
| 2250 | 17.826 | 10.832 | 2222.38 | 209.38 | 40.06
| 2300 | 17.826 | 10.832 | 2269.98 | 224.42 | 42.94
| 2350 | 17.826 | 10.832 | 2317.57 | 239.45 | 45.82
| 2400 | 17.826 | 10.832 | 2365.17 | 254.48 | 48.69
| 2450 | 17.826 | 10.832 | 2412.77 | 269.52 | 51.57
| 2500 | 17.826 | 10.832 | 2460.37 | 284.55 | 54.44
| 2550 | 17.826 | 10.832 | 2507.97 | 299.58 | 57.32
| 2600 | 17.826 | 10.832 | 2555.57 | 314.62 | 60.2
| 2650 | 17.826 | 10.832 | 2603.17 | 329.65 | 63.07
| 2700 | 17.826 | 10.832 | 2650.77 | 344.68 | 65.95
| 2750 | 17.826 | 10.832 | 2698.37 | 359.72 | 68.83
| 2800 | 17.826 | 10.832 | 2745.97 | 374.75 | 71.7
| 2850 | 17.826 | 10.832 | 2793.57 | 389.78 | 74.58
| 2900 | 17.826 | 10.832 | 2841.17 | 404.82 | 77.46
| 2950 | 17.826 | 10.832 | 2888.77 | 419.85 | 80.33
| 3000 | 17.826 | 10.832 | 2936.37 | 434.88 | 83.21
| 3050 | 17.826 | 10.832 | 2983.97 | 449.92 | 86.08
| 3100 | 17.826 | 10.832 | 3031.57 | 464.95 | 88.96
| 3150 | 17.826 | 10.832 | 3079.17 | 479.98 | 91.84
| 3200 | 17.826 | 10.832 | 3126.77 | 495.02 | 94.71
| 3250 | 17.826 | 10.832 | 3174.37 | 510.05 | 97.59
| 3300 | 17.826 | 10.832 | 3221.97 | 525.08 | 100.47
| 3350 | 17.826 | 10.832 | 3269.57 | 540.12 | 103.34
| 3400 | 17.826 | 10.832 | 3317.17 | 555.15 | 106.22
| 3450 | 17.826 | 10.832 | 3364.77 | 570.18 | 109.1
| 3500 | 17.826 | 10.832 | 3412.37 | 585.22 | 111.97
| 3550 | 17.826 | 10.832 | 3459.97 | 600.25 | 114.85
| 3600 | 17.826 | 10.832 | 3507.57 | 615.28 | 117.73
| 3650 | 17.826 | 10.832 | 3555.17 | 630.32 | 120.6
| 3700 | 17.826 | 10.832 | 3602.76 | 645.35 | 123.48
| 3750 | 17.826 | 10.832 | 3650.36 | 660.38 | 126.35
| 3800 | 17.826 | 10.832 | 3697.96 | 675.42 | 129.23
| 3850 | 17.826 | 10.832 | 3745.56 | 690.45 | 132.11
| 3900 | 17.826 | 10.832 | 3793.16 | 705.48 | 134.98
| 3950 | 17.826 | 10.832 | 3840.76 | 720.52 | 137.86
| 3958.04 | 17.826 | 10.832 | 3848.42 | 722.94 | 138.32
| 4000 | 16.777 | 10.832 | 3888.48 | 735.19 | 140.67
| 4050 | 15.527 | 10.832 | 3936.5 | 748.85 | 143.28
| 4100 | 14.277 | 10.832 | 3984.82 | 761.48 | 145.7
| 4150 | 13.027 | 10.832 | 4033.41 | 773.07 | 147.92
| 4200 | 11.777 | 10.832 | 4082.24 | 783.62 | 149.93
| 4250 | 10.527 | 10.832 | 4131.29 | 793.11 | 151.75
| 4300 | 9.277 | 10.832 | 4180.55 | 801.56 | 153.37
| 4350 | 8.027 | 10.832 | 4229.98 | 808.95 | 154.78
| 4400 | 6.777 | 10.832 | 4279.56 | 815.27 | 155.99
| 4450 | 5.527 | 10.832 | 4329.27 | 820.54 | 157
| 4500 | 4.277 | 10.832 | 4379.09 | 824.73 | 157.8
| 4550 | 3.027 | 10.832 | 4428.99 | 827.86 | 158.4
| 4600 | 1.777 | 10.832 | 4478.94 | 829.92 | 158.79
| 4650 | 0.527 | 10.832 | 4528.93 | 830.9 | 158.98
| 4671.07 | 0 | 0 | 4550 | 831 | 159
| 5072 | 0 | 0 | 4950.93 | 831 | 159
| 5100 | 2.24 | 268.66 | 4978.92 | 830.99 | 158.45
| 5150 | 6.24 | 268.66 | 5028.78 | 830.9 | 154.76
| 5200 | 10.24 | 268.66 | 5078.25 | 830.73 | 147.6
| 5250 | 14.24 | 268.66 | 5127.1 | 830.49 | 137
| 5300 | 18.24 | 268.66 | 5175.1 | 830.16 | 123.02
| 5350 | 22.24 | 268.66 | 5222 | 829.75 | 105.73
| 5400 | 26.24 | 268.66 | 5267.58 | 829.27 | 85.22
| 5450 | 30.24 | 268.66 | 5311.62 | 828.72 | 61.57
| 5500 | 34.24 | 268.66 | 5353.91 | 828.1 | 34.91
| 5550 | 38.24 | 268.66 | 5394.22 | 827.41 | 5.36
| 5600 | 42.24 | 268.66 | 5432.38 | 826.65 | -26.92
| 5650 | 46.24 | 268.66 | 5468.2 | 825.84 | -61.79
| 5700 | 50.24 | 268.66 | 5501.49 | 824.96 | -99.07
| 5750 | 54.24 | 268.66 | 5532.1 | 824.04 | -138.58
| 5800 | 58.24 | 268.66 | 5559.88 | 823.07 | -180.13
| 5850 | 62.24 | 268.66 | 5584.7 | 822.05 | -223.51
| 5900 | 66.24 | 268.66 | 5606.42 | 821 | -268.52
| 5950 | 70.24 | 268.66 | 5624.95 | 819.91 | -314.93
| 6000 | 74.24 | 268.66 | 5640.2 | 818.8 | -362.53
| 6050 | 78.24 | 268.66 | 5652.09 | 817.67 | -411.07
| 6100 | 82.24 | 268.66 | 5660.57 | 816.51 | -460.32
| 6134.5 | 85 | 268.66 | 5664.4 | 815.71 | -494.6
| 6150 | 85 | 268.66 | 5665.75 | 815.35 | -510.03
| 6200 | 85 | 268.66 | 5670.11 | 814.19 | -559.83
| 6209.5 | 85 | 268.66 | 5670.94 | 813.96 | -569.29
| 6250 | 88.24 | 268.66 | 5673.33 | 813.02 | -609.71
| 6273.26 | 90.101 | 268.661 | 5673.66 | 812.48 | -632.96
| 6300 | 90.101 | 268.661 | 5673.62 | 811.85 | -659.69
| 6350 | 90.101 | 268.661 | 5673.53 | 810.68 | -709.67
| 6400 | 90.101 | 268.661 | 5673.44 | 809.51 | -759.66
| 6450 | 90.101 | 268.661 | 5673.35 | 808.34 | -809.65
| 6500 | 90.101 | 268.661 | 5673.26 | 807.18 | -859.63
| 6550 | 90.101 | 268.661 | 5673.17 | 806.01 | -909.62
| 6600 | 90.101 | 268.661 | 5673.09 | 804.84 | -959.61
| 6650 | 90.101 | 268.661 | 5673 | 803.67 | -1009.59
| 6700 | 90.101 | 268.661 | 5672.91 | 802.5 | -1059.58
| 6750 | 90.101 | 268.661 | 5672.82 | 801.33 | -1109.56
| 6800 | 90.101 | 268.661 | 5672.73 | 800.16 | -1159.55
| 6850 | 90.101 | 268.661 | 5672.64 | 798.99 | -1209.54
| 6900 | 90.101 | 268.661 | 5672.56 | 797.82 | -1259.52
| 6950 | 90.101 | 268.661 | 5672.47 | 796.66 | -1309.51
| 7000 | 90.101 | 268.661 | 5672.38 | 795.49 | -1359.5
| 7050 | 90.101 | 268.661 | 5672.29 | 794.32 | -1409.48
| 7100 | 90.101 | 268.661 | 5672.2 | 793.15 | -1459.47
| 7150 | 90.101 | 268.661 | 5672.12 | 791.98 | -1509.45
| 7200 | 90.101 | 268.661 | 5672.03 | 790.81 | -1559.44
| 7250 | 90.101 | 268.661 | 5671.94 | 789.64 | -1609.43
| 7300 | 90.101 | 268.661 | 5671.85 | 788.47 | -1659.41
| 7350 | 90.101 | 268.661 | 5671.76 | 787.31 | -1709.4
| 7400 | 90.101 | 268.661 | 5671.67 | 786.14 | -1759.39
| 7450 | 90.101 | 268.661 | 5671.59 | 784.97 | -1809.37
| 7500 | 90.101 | 268.661 | 5671.5 | 783.8 | -1859.36
| 7550 | 90.101 | 268.661 | 5671.41 | 782.63 | -1909.34
| 7600 | 90.101 | 268.661 | 5671.32 | 781.46 | -1959.33
| 7650 | 90.101 | 268.661 | 5671.23 | 780.29 | -2009.32
| 7700 | 90.101 | 268.661 | 5671.15 | 779.12 | -2059.3
| 7750 | 90.101 | 268.661 | 5671.06 | 777.96 | -2109.29
| 7800 | 90.101 | 268.661 | 5670.97 | 776.79 | -2159.28
| 7850 | 90.101 | 268.661 | 5670.88 | 775.62 | -2209.26
| 7900 | 90.101 | 268.661 | 5670.79 | 774.45 | -2259.25
| 7950 | 90.101 | 268.661 | 5670.7 | 773.28 | -2309.23
| 8000 | 90.101 | 268.661 | 5670.62 | 772.11 | -2359.22
| 8050 | 90.101 | 268.661 | 5670.53 | 770.94 | -2409.21
| 8100 | 90.101 | 268.661 | 5670.44 | 769.77 | -2459.19
| 8150 | 90.101 | 268.661 | 5670.35 | 768.61 | -2509.18
| 8200 | 90.101 | 268.661 | 5670.26 | 767.44 | -2559.17
| 8250 | 90.101 | 268.661 | 5670.18 | 766.27 | -2609.15
| 8300 | 90.101 | 268.661 | 5670.09 | 765.1 | -2659.14
| 8350 | 90.101 | 268.661 | 5670 | 763.93 | -2709.12
| 8400 | 90.101 | 268.661 | 5669.91 | 762.76 | -2759.11
| 8450 | 90.101 | 268.661 | 5669.82 | 761.59 | -2809.1
| 8500 | 90.101 | 268.661 | 5669.73 | 760.42 | -2859.08
| 8550 | 90.101 | 268.661 | 5669.65 | 759.26 | -2909.07
| 8600 | 90.101 | 268.661 | 5669.56 | 758.09 | -2959.06
| 8650 | 90.101 | 268.661 | 5669.47 | 756.92 | -3009.04
| 8700 | 90.101 | 268.661 | 5669.38 | 755.75 | -3059.03
| 8750 | 90.101 | 268.661 | 5669.29 | 754.58 | -3109.01
| 8800 | 90.101 | 268.661 | 5669.2 | 753.41 | -3159
| 8850 | 90.101 | 268.661 | 5669.12 | 752.24 | -3208.99
| 8900 | 90.101 | 268.661 | 5669.03 | 751.07 | -3258.97
| 8950 | 90.101 | 268.661 | 5668.94 | 749.91 | -3308.96
| 9000 | 90.101 | 268.661 | 5668.85 | 748.74 | -3358.95
| 9050 | 90.101 | 268.661 | 5668.76 | 747.57 | -3408.93
| 9100 | 90.101 | 268.661 | 5668.68 | 746.4 | -3458.92
| 9150 | 90.101 | 268.661 | 5668.59 | 745.23 | -3508.9
| 9200 | 90.101 | 268.661 | 5668.5 | 744.06 | -3558.89
| 9250 | 90.101 | 268.661 | 5668.41 | 742.89 | -3608.88
| 9300 | 90.101 | 268.661 | 5668.32 | 741.72 | -3658.86
| 9350 | 90.101 | 268.661 | 5668.23 | 740.56 | -3708.85
| 9400 | 90.101 | 268.661 | 5668.15 | 739.39 | -3758.84
| 9450 | 90.101 | 268.661 | 5668.06 | 738.22 | -3808.82
| 9500 | 90.101 | 268.661 | 5667.97 | 737.05 | -3858.81
| 9550 | 90.101 | 268.661 | 5667.88 | 735.88 | -3908.79
| 9600 | 90.101 | 268.661 | 5667.79 | 734.71 | -3958.78
| 9650 | 90.101 | 268.661 | 5667.71 | 733.54 | -4008.77
| 9700 | 90.101 | 268.661 | 5667.62 | 732.37 | -4058.75
| 9750 | 90.101 | 268.661 | 5667.53 | 731.2 | -4108.74
| 9800 | 90.101 | 268.661 | 5667.44 | 730.04 | -4158.73
| 9850 | 90.101 | 268.661 | 5667.35 | 728.87 | -4208.71
| 9900 | 90.101 | 268.661 | 5667.26 | 727.7 | -4258.7
| 9950 | 90.101 | 268.661 | 5667.18 | 726.53 | -4308.68
| 10000 | 90.101 | 268.661 | 5667.09 | 725.36 | -4358.67
| 10049.92 | 90.101 | 268.661 | 5667 | 724.19 | -4408.58

## Lookup (hidden)
North Reference | RetunValue | Grid Type | ReturnValue | Deviation Indicator | ReturnValue
| 3 |  | 5 |  | 2
True |  | SPCS-Colorado Central-NAD27 |  | Directional
Grid |  | SPCS-Colorado Central-NAD83 |  | High Angle
|  | SPCS-Colorado North-NAD27 |  | Horizontal
SPCS-Colorado North-NAD83
SPCS-Colorado South-NAD27
SPCS-Colorado South-NAD83
UTM-Zone 12 NAD27
UTM-Zone 12 NAD83
UTM-Zone 13 NAD27
UTM-Zone 13 NAD83

## Sheet1
0 | 0 | 0 | 0 | 0 | N | 0 | E | 0 | 0
1200 | 0 | 0 | 1200 | 0 | N | 0 | E | 0 | 0
1250 | 1.25 | 10.832 | 1250 | 0.54 | N | 0.1 | E | -0.01 | 2.5
1300 | 2.5 | 10.832 | 1299.97 | 2.14 | N | 0.41 | E | -0.06 | 2.5
1350 | 3.75 | 10.832 | 1349.89 | 4.82 | N | 0.92 | E | -0.13 | 2.5
1400 | 5 | 10.832 | 1399.75 | 8.57 | N | 1.64 | E | -0.23 | 2.5
1450 | 6.25 | 10.832 | 1449.5 | 13.38 | N | 2.56 | E | -0.36 | 2.5
1500 | 7.5 | 10.832 | 1499.14 | 19.26 | N | 3.68 | E | -0.51 | 2.5
1550 | 8.75 | 10.832 | 1548.64 | 26.2 | N | 5.01 | E | -0.7 | 2.5
1600 | 10 | 10.832 | 1597.97 | 34.2 | N | 6.54 | E | -0.91 | 2.5
1650 | 11.25 | 10.832 | 1647.11 | 43.25 | N | 8.28 | E | -1.16 | 2.5
1700 | 12.5 | 10.832 | 1696.04 | 53.36 | N | 10.21 | E | -1.43 | 2.5
1750 | 13.75 | 10.832 | 1744.74 | 64.51 | N | 12.34 | E | -1.72 | 2.5
1800 | 15 | 10.832 | 1793.17 | 76.7 | N | 14.68 | E | -2.05 | 2.5
1850 | 16.25 | 10.832 | 1841.32 | 89.93 | N | 17.21 | E | -2.4 | 2.5
1900 | 17.5 | 10.832 | 1889.17 | 104.18 | N | 19.93 | E | -2.78 | 2.5
1913.03 | 17.826 | 10.832 | 1901.58 | 108.06 | N | 20.68 | E | -2.89 | 2.5
1950 | 17.826 | 10.832 | 1936.78 | 119.18 | N | 22.8 | E | -3.18 | 0
2000 | 17.826 | 10.832 | 1984.38 | 134.22 | N | 25.68 | E | -3.58 | 0
2050 | 17.826 | 10.832 | 2031.98 | 149.25 | N | 28.56 | E | -3.99 | 0
2100 | 17.826 | 10.832 | 2079.58 | 164.28 | N | 31.43 | E | -4.39 | 0
2150 | 17.826 | 10.832 | 2127.18 | 179.32 | N | 34.31 | E | -4.79 | 0
2200 | 17.826 | 10.832 | 2174.78 | 194.35 | N | 37.19 | E | -5.19 | 0
2250 | 17.826 | 10.832 | 2222.38 | 209.38 | N | 40.06 | E | -5.59 | 0
2300 | 17.826 | 10.832 | 2269.98 | 224.42 | N | 42.94 | E | -5.99 | 0
2350 | 17.826 | 10.832 | 2317.57 | 239.45 | N | 45.82 | E | -6.4 | 0
2400 | 17.826 | 10.832 | 2365.17 | 254.48 | N | 48.69 | E | -6.8 | 0
2450 | 17.826 | 10.832 | 2412.77 | 269.52 | N | 51.57 | E | -7.2 | 0
2500 | 17.826 | 10.832 | 2460.37 | 284.55 | N | 54.44 | E | -7.6 | 0
2550 | 17.826 | 10.832 | 2507.97 | 299.58 | N | 57.32 | E | -8 | 0
2600 | 17.826 | 10.832 | 2555.57 | 314.62 | N | 60.2 | E | -8.4 | 0
2650 | 17.826 | 10.832 | 2603.17 | 329.65 | N | 63.07 | E | -8.8 | 0
2700 | 17.826 | 10.832 | 2650.77 | 344.68 | N | 65.95 | E | -9.21 | 0
2750 | 17.826 | 10.832 | 2698.37 | 359.72 | N | 68.83 | E | -9.61 | 0
2800 | 17.826 | 10.832 | 2745.97 | 374.75 | N | 71.7 | E | -10.01 | 0
2850 | 17.826 | 10.832 | 2793.57 | 389.78 | N | 74.58 | E | -10.41 | 0
2900 | 17.826 | 10.832 | 2841.17 | 404.82 | N | 77.46 | E | -10.81 | 0
2950 | 17.826 | 10.832 | 2888.77 | 419.85 | N | 80.33 | E | -11.21 | 0
3000 | 17.826 | 10.832 | 2936.37 | 434.88 | N | 83.21 | E | -11.61 | 0
3050 | 17.826 | 10.832 | 2983.97 | 449.92 | N | 86.08 | E | -12.02 | 0
3100 | 17.826 | 10.832 | 3031.57 | 464.95 | N | 88.96 | E | -12.42 | 0
3150 | 17.826 | 10.832 | 3079.17 | 479.98 | N | 91.84 | E | -12.82 | 0
3200 | 17.826 | 10.832 | 3126.77 | 495.02 | N | 94.71 | E | -13.22 | 0
3250 | 17.826 | 10.832 | 3174.37 | 510.05 | N | 97.59 | E | -13.62 | 0
3300 | 17.826 | 10.832 | 3221.97 | 525.08 | N | 100.47 | E | -14.02 | 0
3350 | 17.826 | 10.832 | 3269.57 | 540.12 | N | 103.34 | E | -14.43 | 0
3400 | 17.826 | 10.832 | 3317.17 | 555.15 | N | 106.22 | E | -14.83 | 0
3450 | 17.826 | 10.832 | 3364.77 | 570.18 | N | 109.1 | E | -15.23 | 0
3500 | 17.826 | 10.832 | 3412.37 | 585.22 | N | 111.97 | E | -15.63 | 0
3550 | 17.826 | 10.832 | 3459.97 | 600.25 | N | 114.85 | E | -16.03 | 0
3600 | 17.826 | 10.832 | 3507.57 | 615.28 | N | 117.73 | E | -16.43 | 0
3650 | 17.826 | 10.832 | 3555.17 | 630.32 | N | 120.6 | E | -16.83 | 0
3700 | 17.826 | 10.832 | 3602.76 | 645.35 | N | 123.48 | E | -17.24 | 0
3750 | 17.826 | 10.832 | 3650.36 | 660.38 | N | 126.35 | E | -17.64 | 0
3800 | 17.826 | 10.832 | 3697.96 | 675.42 | N | 129.23 | E | -18.04 | 0
3850 | 17.826 | 10.832 | 3745.56 | 690.45 | N | 132.11 | E | -18.44 | 0
3900 | 17.826 | 10.832 | 3793.16 | 705.48 | N | 134.98 | E | -18.84 | 0
3950 | 17.826 | 10.832 | 3840.76 | 720.52 | N | 137.86 | E | -19.24 | 0
3958.04 | 17.826 | 10.832 | 3848.42 | 722.94 | N | 138.32 | E | -19.31 | 0
4000 | 16.777 | 10.832 | 3888.48 | 735.19 | N | 140.67 | E | -19.64 | 2.5
4050 | 15.527 | 10.832 | 3936.5 | 748.85 | N | 143.28 | E | -20 | 2.5
4100 | 14.277 | 10.832 | 3984.82 | 761.48 | N | 145.7 | E | -20.34 | 2.5
4150 | 13.027 | 10.832 | 4033.41 | 773.07 | N | 147.92 | E | -20.65 | 2.5
4200 | 11.777 | 10.832 | 4082.24 | 783.62 | N | 149.93 | E | -20.93 | 2.5
4250 | 10.527 | 10.832 | 4131.29 | 793.11 | N | 151.75 | E | -21.18 | 2.5
4300 | 9.277 | 10.832 | 4180.55 | 801.56 | N | 153.37 | E | -21.41 | 2.5
4350 | 8.027 | 10.832 | 4229.98 | 808.95 | N | 154.78 | E | -21.61 | 2.5
4400 | 6.777 | 10.832 | 4279.56 | 815.27 | N | 155.99 | E | -21.77 | 2.5
4450 | 5.527 | 10.832 | 4329.27 | 820.54 | N | 157 | E | -21.92 | 2.5
4500 | 4.277 | 10.832 | 4379.09 | 824.73 | N | 157.8 | E | -22.03 | 2.5
4550 | 3.027 | 10.832 | 4428.99 | 827.86 | N | 158.4 | E | -22.11 | 2.5
4600 | 1.777 | 10.832 | 4478.94 | 829.92 | N | 158.79 | E | -22.17 | 2.5
4650 | 0.527 | 10.832 | 4528.93 | 830.9 | N | 158.98 | E | -22.19 | 2.5
4671.07 | 0 | 0 | 4550 | 831 | N | 159 | E | -22.19 | 2.5
5072 | 0 | 0 | 4950.93 | 831 | N | 159 | E | -22.19 | 0
5100 | 2.24 | 268.66 | 4978.92 | 830.99 | N | 158.45 | E | -21.66 | 8
5150 | 6.24 | 268.66 | 5028.78 | 830.9 | N | 154.76 | E | -18.02 | 8
5200 | 10.24 | 268.66 | 5078.25 | 830.73 | N | 147.6 | E | -10.98 | 8
5250 | 14.24 | 268.66 | 5127.1 | 830.49 | N | 137 | E | -0.57 | 8
5300 | 18.24 | 268.66 | 5175.1 | 830.16 | N | 123.02 | E | 13.17 | 8
5350 | 22.24 | 268.66 | 5222 | 829.75 | N | 105.73 | E | 30.16 | 8
5400 | 26.24 | 268.66 | 5267.58 | 829.27 | N | 85.22 | E | 50.33 | 8
5450 | 30.24 | 268.66 | 5311.62 | 828.72 | N | 61.57 | E | 73.58 | 8
5500 | 34.24 | 268.66 | 5353.91 | 828.1 | N | 34.91 | E | 99.79 | 8
5550 | 38.24 | 268.66 | 5394.22 | 827.41 | N | 5.36 | E | 128.83 | 8
5600 | 42.24 | 268.66 | 5432.38 | 826.65 | N | 26.92 | W | 160.56 | 8 | -26.92
5650 | 46.24 | 268.66 | 5468.2 | 825.84 | N | 61.79 | W | 194.84 | 8 | -61.79
5700 | 50.24 | 268.66 | 5501.49 | 824.96 | N | 99.07 | W | 231.48 | 8 | -99.07
5750 | 54.24 | 268.66 | 5532.1 | 824.04 | N | 138.58 | W | 270.32 | 8 | -138.58
5800 | 58.24 | 268.66 | 5559.88 | 823.07 | N | 180.13 | W | 311.16 | 8 | -180.13
5850 | 62.24 | 268.66 | 5584.7 | 822.05 | N | 223.51 | W | 353.81 | 8 | -223.51
5900 | 66.24 | 268.66 | 5606.42 | 821 | N | 268.52 | W | 398.05 | 8 | -268.52
5950 | 70.24 | 268.66 | 5624.95 | 819.91 | N | 314.93 | W | 443.68 | 8 | -314.93
6000 | 74.24 | 268.66 | 5640.2 | 818.8 | N | 362.53 | W | 490.46 | 8 | -362.53
6050 | 78.24 | 268.66 | 5652.09 | 817.67 | N | 411.07 | W | 538.18 | 8 | -411.07
6100 | 82.24 | 268.66 | 5660.57 | 816.51 | N | 460.32 | W | 586.59 | 8 | -460.32
6134.5 | 85 | 268.66 | 5664.4 | 815.71 | N | 494.6 | W | 620.28 | 8 | -494.6
6150 | 85 | 268.66 | 5665.75 | 815.35 | N | 510.03 | W | 635.46 | 0 | -510.03
6200 | 85 | 268.66 | 5670.11 | 814.19 | N | 559.83 | W | 684.4 | 0 | -559.83
6209.5 | 85 | 268.66 | 5670.94 | 813.96 | N | 569.29 | W | 693.7 | 0 | -569.29
6250 | 88.24 | 268.66 | 5673.33 | 813.02 | N | 609.71 | W | 733.43 | 8 | -609.71
6273.26 | 90.101 | 268.661 | 5673.66 | 812.48 | N | 632.96 | W | 756.29 | 8 | -632.96
6300 | 90.101 | 268.661 | 5673.62 | 811.85 | N | 659.69 | W | 782.56 | 0 | -659.69
6350 | 90.101 | 268.661 | 5673.53 | 810.68 | N | 709.67 | W | 831.7 | 0 | -709.67
6400 | 90.101 | 268.661 | 5673.44 | 809.51 | N | 759.66 | W | 880.83 | 0 | -759.66
6450 | 90.101 | 268.661 | 5673.35 | 808.34 | N | 809.65 | W | 929.97 | 0 | -809.65
6500 | 90.101 | 268.661 | 5673.26 | 807.18 | N | 859.63 | W | 979.1 | 0 | -859.63
6550 | 90.101 | 268.661 | 5673.17 | 806.01 | N | 909.62 | W | 1028.24 | 0 | -909.62
6600 | 90.101 | 268.661 | 5673.09 | 804.84 | N | 959.61 | W | 1077.38 | 0 | -959.61
6650 | 90.101 | 268.661 | 5673 | 803.67 | N | 1009.59 | W | 1126.51 | 0 | -1009.59
6700 | 90.101 | 268.661 | 5672.91 | 802.5 | N | 1059.58 | W | 1175.65 | 0 | -1059.58
6750 | 90.101 | 268.661 | 5672.82 | 801.33 | N | 1109.56 | W | 1224.78 | 0 | -1109.56
6800 | 90.101 | 268.661 | 5672.73 | 800.16 | N | 1159.55 | W | 1273.92 | 0 | -1159.55
6850 | 90.101 | 268.661 | 5672.64 | 798.99 | N | 1209.54 | W | 1323.05 | 0 | -1209.54
6900 | 90.101 | 268.661 | 5672.56 | 797.82 | N | 1259.52 | W | 1372.19 | 0 | -1259.52
6950 | 90.101 | 268.661 | 5672.47 | 796.66 | N | 1309.51 | W | 1421.33 | 0 | -1309.51
7000 | 90.101 | 268.661 | 5672.38 | 795.49 | N | 1359.5 | W | 1470.46 | 0 | -1359.5
7050 | 90.101 | 268.661 | 5672.29 | 794.32 | N | 1409.48 | W | 1519.6 | 0 | -1409.48
7100 | 90.101 | 268.661 | 5672.2 | 793.15 | N | 1459.47 | W | 1568.73 | 0 | -1459.47
7150 | 90.101 | 268.661 | 5672.12 | 791.98 | N | 1509.45 | W | 1617.87 | 0 | -1509.45
7200 | 90.101 | 268.661 | 5672.03 | 790.81 | N | 1559.44 | W | 1667 | 0 | -1559.44
7250 | 90.101 | 268.661 | 5671.94 | 789.64 | N | 1609.43 | W | 1716.14 | 0 | -1609.43
7300 | 90.101 | 268.661 | 5671.85 | 788.47 | N | 1659.41 | W | 1765.28 | 0 | -1659.41
7350 | 90.101 | 268.661 | 5671.76 | 787.31 | N | 1709.4 | W | 1814.41 | 0 | -1709.4
7400 | 90.101 | 268.661 | 5671.67 | 786.14 | N | 1759.39 | W | 1863.55 | 0 | -1759.39
7450 | 90.101 | 268.661 | 5671.59 | 784.97 | N | 1809.37 | W | 1912.68 | 0 | -1809.37
7500 | 90.101 | 268.661 | 5671.5 | 783.8 | N | 1859.36 | W | 1961.82 | 0 | -1859.36
7550 | 90.101 | 268.661 | 5671.41 | 782.63 | N | 1909.34 | W | 2010.96 | 0 | -1909.34
7600 | 90.101 | 268.661 | 5671.32 | 781.46 | N | 1959.33 | W | 2060.09 | 0 | -1959.33
7650 | 90.101 | 268.661 | 5671.23 | 780.29 | N | 2009.32 | W | 2109.23 | 0 | -2009.32
7700 | 90.101 | 268.661 | 5671.15 | 779.12 | N | 2059.3 | W | 2158.36 | 0 | -2059.3
7750 | 90.101 | 268.661 | 5671.06 | 777.96 | N | 2109.29 | W | 2207.5 | 0 | -2109.29
7800 | 90.101 | 268.661 | 5670.97 | 776.79 | N | 2159.28 | W | 2256.63 | 0 | -2159.28
7850 | 90.101 | 268.661 | 5670.88 | 775.62 | N | 2209.26 | W | 2305.77 | 0 | -2209.26
7900 | 90.101 | 268.661 | 5670.79 | 774.45 | N | 2259.25 | W | 2354.91 | 0 | -2259.25
7950 | 90.101 | 268.661 | 5670.7 | 773.28 | N | 2309.23 | W | 2404.04 | 0 | -2309.23
8000 | 90.101 | 268.661 | 5670.62 | 772.11 | N | 2359.22 | W | 2453.18 | 0 | -2359.22
8050 | 90.101 | 268.661 | 5670.53 | 770.94 | N | 2409.21 | W | 2502.31 | 0 | -2409.21
8100 | 90.101 | 268.661 | 5670.44 | 769.77 | N | 2459.19 | W | 2551.45 | 0 | -2459.19
8150 | 90.101 | 268.661 | 5670.35 | 768.61 | N | 2509.18 | W | 2600.58 | 0 | -2509.18
8200 | 90.101 | 268.661 | 5670.26 | 767.44 | N | 2559.17 | W | 2649.72 | 0 | -2559.17
8250 | 90.101 | 268.661 | 5670.18 | 766.27 | N | 2609.15 | W | 2698.86 | 0 | -2609.15
8300 | 90.101 | 268.661 | 5670.09 | 765.1 | N | 2659.14 | W | 2747.99 | 0 | -2659.14
8350 | 90.101 | 268.661 | 5670 | 763.93 | N | 2709.12 | W | 2797.13 | 0 | -2709.12
8400 | 90.101 | 268.661 | 5669.91 | 762.76 | N | 2759.11 | W | 2846.26 | 0 | -2759.11
8450 | 90.101 | 268.661 | 5669.82 | 761.59 | N | 2809.1 | W | 2895.4 | 0 | -2809.1
8500 | 90.101 | 268.661 | 5669.73 | 760.42 | N | 2859.08 | W | 2944.53 | 0 | -2859.08
8550 | 90.101 | 268.661 | 5669.65 | 759.26 | N | 2909.07 | W | 2993.67 | 0 | -2909.07
8600 | 90.101 | 268.661 | 5669.56 | 758.09 | N | 2959.06 | W | 3042.81 | 0 | -2959.06
8650 | 90.101 | 268.661 | 5669.47 | 756.92 | N | 3009.04 | W | 3091.94 | 0 | -3009.04
8700 | 90.101 | 268.661 | 5669.38 | 755.75 | N | 3059.03 | W | 3141.08 | 0 | -3059.03
8750 | 90.101 | 268.661 | 5669.29 | 754.58 | N | 3109.01 | W | 3190.21 | 0 | -3109.01
8800 | 90.101 | 268.661 | 5669.2 | 753.41 | N | 3159 | W | 3239.35 | 0 | -3159
8850 | 90.101 | 268.661 | 5669.12 | 752.24 | N | 3208.99 | W | 3288.48 | 0 | -3208.99
8900 | 90.101 | 268.661 | 5669.03 | 751.07 | N | 3258.97 | W | 3337.62 | 0 | -3258.97
8950 | 90.101 | 268.661 | 5668.94 | 749.91 | N | 3308.96 | W | 3386.76 | 0 | -3308.96
9000 | 90.101 | 268.661 | 5668.85 | 748.74 | N | 3358.95 | W | 3435.89 | 0 | -3358.95
9050 | 90.101 | 268.661 | 5668.76 | 747.57 | N | 3408.93 | W | 3485.03 | 0 | -3408.93
9100 | 90.101 | 268.661 | 5668.68 | 746.4 | N | 3458.92 | W | 3534.16 | 0 | -3458.92
9150 | 90.101 | 268.661 | 5668.59 | 745.23 | N | 3508.9 | W | 3583.3 | 0 | -3508.9
9200 | 90.101 | 268.661 | 5668.5 | 744.06 | N | 3558.89 | W | 3632.43 | 0 | -3558.89
9250 | 90.101 | 268.661 | 5668.41 | 742.89 | N | 3608.88 | W | 3681.57 | 0 | -3608.88
9300 | 90.101 | 268.661 | 5668.32 | 741.72 | N | 3658.86 | W | 3730.71 | 0 | -3658.86
9350 | 90.101 | 268.661 | 5668.23 | 740.56 | N | 3708.85 | W | 3779.84 | 0 | -3708.85
9400 | 90.101 | 268.661 | 5668.15 | 739.39 | N | 3758.84 | W | 3828.98 | 0 | -3758.84
9450 | 90.101 | 268.661 | 5668.06 | 738.22 | N | 3808.82 | W | 3878.11 | 0 | -3808.82
9500 | 90.101 | 268.661 | 5667.97 | 737.05 | N | 3858.81 | W | 3927.25 | 0 | -3858.81
9550 | 90.101 | 268.661 | 5667.88 | 735.88 | N | 3908.79 | W | 3976.38 | 0 | -3908.79
9600 | 90.101 | 268.661 | 5667.79 | 734.71 | N | 3958.78 | W | 4025.52 | 0 | -3958.78
9650 | 90.101 | 268.661 | 5667.71 | 733.54 | N | 4008.77 | W | 4074.66 | 0 | -4008.77
9700 | 90.101 | 268.661 | 5667.62 | 732.37 | N | 4058.75 | W | 4123.79 | 0 | -4058.75
9750 | 90.101 | 268.661 | 5667.53 | 731.2 | N | 4108.74 | W | 4172.93 | 0 | -4108.74
9800 | 90.101 | 268.661 | 5667.44 | 730.04 | N | 4158.73 | W | 4222.06 | 0 | -4158.73
9850 | 90.101 | 268.661 | 5667.35 | 728.87 | N | 4208.71 | W | 4271.2 | 0 | -4208.71
9900 | 90.101 | 268.661 | 5667.26 | 727.7 | N | 4258.7 | W | 4320.33 | 0 | -4258.7
9950 | 90.101 | 268.661 | 5667.18 | 726.53 | N | 4308.68 | W | 4369.47 | 0 | -4308.68
10000 | 90.101 | 268.661 | 5667.09 | 725.36 | N | 4358.67 | W | 4418.61 | 0 | -4358.67
10049.92 | 90.101 | 268.661 | 5667 | 724.19 | N | 4408.58 | W | 4467.66 | 0 | -4408.58