## Data
Header Information | measured depth (ft) | inclination (°) | azimuth (°) | true vertical depth (ft) | northing +N/-S (ft) | easting +E/-W (ft)
Operator Name | 0 | 0 | 0 | 0 | 0 | 0
Noble Energy | 899 | 0.5 | 287.3 | 899 | 1.2 | -3.7
Operator Number | 990 | 0.4 | 281.1 | 990 | 1.3 | -4.4
100322 | 1085 | 0.4 | 283.9 | 1085 | 1.5 | -5.1
Well Name and Number | 1181 | 0.5 | 266.4 | 1181 | 1.5 | -5.8
State C24-99HZ | 1275 | 0.8 | 268.2 | 1275 | 1.5 | -6.9
API Number (if available) | 1371 | 0.7 | 285.2 | 1371 | 1.6 | -8.1
05-123-32793 | 1466 | 0.8 | 283.3 | 1466 | 1.9 | -9.3
Location: QQ SEC TWP RGE | 1562 | 0.7 | 288.6 | 1561.9 | 2.3 | -10.5
NWNW 24 4N 64W | 1655 | 1.1 | 303.2 | 1654.9 | 2.9 | -11.8
Citing Type: Planned or Actual | 1750 | 1 | 293.5 | 1749.9 | 3.8 | -13.3
Actual | 1846 | 0.9 | 281.8 | 1845.9 | 4.3 | -14.9
Deviation Indicator | 1941 | 1 | 289.1 | 1940.9 | 4.7 | -16.4
Horizontal | 2036 | 0.8 | 255.8 | 2035.9 | 4.8 | -17.8
North Reference | 2131 | 1.4 | 255.6 | 2130.9 | 4.3 | -19.6
True | 2229 | 1.6 | 182.9 | 2228.8 | 2.7 | -20.8
Grid Type | 2324 | 1.7 | 179.7 | 2323.8 | -0.1 | -20.9
#VALUE! | 2419 | 3.1 | 180.6 | 2418.7 | -4 | -20.9
| 2514 | 4.3 | 181.2 | 2513.5 | -10.2 | -21
| 2610 | 6.8 | 179.9 | 2609.1 | -19.4 | -21
| 2705 | 8.4 | 182.2 | 2703.2 | -32 | -21.3
| 2800 | 9.3 | 178.3 | 2797.1 | -46.6 | -21.3
| 2895 | 8.6 | 169.9 | 2890.9 | -61.3 | -19.9
| 2990 | 8.6 | 174.1 | 2984.9 | -75.3 | -17.9
| 3085 | 7.7 | 176.1 | 3078.9 | -88.7 | -16.7
| 3180 | 8.8 | 176.3 | 3172.9 | -102.4 | -15.8
| 3275 | 8.6 | 182.1 | 3266.8 | -116.7 | -15.6
| 3370 | 8.2 | 178.7 | 3360.8 | -130.6 | -15.7
| 3466 | 9 | 170.4 | 3455.7 | -144.8 | -14.3
| 3561 | 10.9 | 172.8 | 3549.3 | -161.1 | -11.9
| 3656 | 11.4 | 173.4 | 3642.5 | -179.3 | -9.7
| 3751 | 11.1 | 174.4 | 3735.7 | -197.7 | -7.8
| 3845 | 8.9 | 174.1 | 3828.3 | -214 | -6.1
| 3940 | 8 | 176.1 | 3922.2 | -227.9 | -4.9
| 4035 | 8.6 | 179.3 | 4016.2 | -241.6 | -4.4
| 4130 | 8 | 180.6 | 4110.2 | -255.3 | -4.4
| 4225 | 8.4 | 180.1 | 4204.3 | -268.8 | -4.5
| 4320 | 9 | 179.9 | 4298.2 | -283.2 | -4.5
| 4415 | 8.1 | 179.5 | 4392.1 | -297.3 | -4.4
| 4510 | 7.8 | 180.2 | 4486.2 | -310.5 | -4.4
| 4605 | 5.5 | 177.7 | 4580.6 | -321.5 | -4.2
| 4700 | 6.1 | 175.4 | 4675.1 | -331 | -3.6
| 4795 | 3.6 | 181.8 | 4769.7 | -339.1 | -3.3
| 4889 | 2.3 | 173 | 4863.6 | -343.9 | -3.2
| 4984 | 1.1 | 166.6 | 4958.5 | -346.7 | -2.7
| 5079 | 0.4 | 155.7 | 5053.5 | -347.8 | -2.4
| 5174 | 0.5 | 153 | 5148.5 | -348.5 | -2
| 5269 | 0.4 | 138.2 | 5243.5 | -349.1 | -1.6
| 5364 | 0.4 | 170.4 | 5338.5 | -349.7 | -1.4
| 5460 | 0.5 | 154 | 5434.5 | -350.4 | -1.1
| 5555 | 0.3 | 152.3 | 5529.5 | -351 | -0.8
| 5650 | 0.3 | 123.1 | 5624.5 | -351.4 | -0.5
| 5776 | 0.5 | 124.3 | 5750.5 | -351.9 | 0.2
| 5796 | 0.4 | 130.4 | 5770.5 | -351.9 | 0.4
| 5828 | 0.9 | 116.3 | 5802.5 | -352.1 | 0.7
| 5859 | 1.7 | 122.1 | 5833.5 | -352.5 | 1.3
| 5890 | 3 | 105.9 | 5864.5 | -353 | 2.5
| 5922 | 4.7 | 99.8 | 5896.4 | -353.4 | 4.5
| 5954 | 7.4 | 91.9 | 5928.2 | -353.7 | 7.9
| 5985 | 10.7 | 94.5 | 5958.8 | -354 | 12.8
| 6017 | 13.3 | 98.6 | 5990.1 | -354.8 | 19.4
| 6049 | 15.7 | 99.1 | 6021.1 | -356 | 27.3
| 6080 | 17.8 | 96.6 | 6050.8 | -357.2 | 36.1
| 6112 | 19.3 | 96.4 | 6081.1 | -358.4 | 46.2
| 6144 | 21.8 | 93.3 | 6111.1 | -359.3 | 57.4
| 6175 | 24 | 95 | 6139.7 | -360.2 | 69.5
| 6207 | 26.9 | 95.2 | 6168.5 | -361.4 | 83.2
| 6239 | 29.6 | 94 | 6196.7 | -362.6 | 98.3
| 6270 | 32 | 94 | 6223.4 | -363.7 | 114.1
| 6302 | 34.6 | 92.1 | 6250.1 | -364.6 | 131.6
| 6334 | 37.9 | 93.5 | 6275.9 | -365.6 | 150.5
| 6365 | 41.2 | 94.3 | 6299.8 | -366.9 | 170.2
| 6397 | 44.8 | 94 | 6323.2 | -368.5 | 192
| 6429 | 48 | 91.9 | 6345.3 | -369.7 | 215.1
| 6461 | 51 | 89.9 | 6366.1 | -370.1 | 239.4
| 6492 | 52.1 | 89.1 | 6385.3 | -369.8 | 263.7
| 6524 | 53.3 | 88.5 | 6404.7 | -369.3 | 289.2
| 6556 | 55.1 | 88.2 | 6423.4 | -368.6 | 315.1
| 6587 | 58.1 | 88.4 | 6440.5 | -367.8 | 341
| 6619 | 60.9 | 88.7 | 6456.7 | -367.1 | 368.5
| 6651 | 63.9 | 89.1 | 6471.6 | -366.6 | 396.9
| 6682 | 65.3 | 89.2 | 6484.9 | -366.1 | 424.9
| 6714 | 67.2 | 89.5 | 6497.7 | -365.8 | 454.2
| 6746 | 69.6 | 88.9 | 6509.5 | -365.4 | 483.9
| 6777 | 72.8 | 89.9 | 6519.5 | -365.1 | 513.3
| 6809 | 75.5 | 90.1 | 6528.3 | -365.1 | 544
| 6841 | 78.1 | 90.5 | 6535.6 | -365.2 | 575.2
| 6873 | 80 | 91.3 | 6541.6 | -365.7 | 606.6
| 6915 | 82.7 | 92.6 | 6548 | -367.2 | 648.1
| 6976 | 86.4 | 92.34 | 6553.8 | -369.8 | 708.8
| 7008 | 88 | 92.2 | 6555.3 | -371 | 740.7
| 7040 | 89.9 | 91.2 | 6555.9 | -372 | 772.7
| 7072 | 91.2 | 90.3 | 6555.6 | -372.4 | 804.7
| 7103 | 92.3 | 90.6 | 6554.6 | -372.6 | 835.6
| 7135 | 92.2 | 91.3 | 6553.4 | -373.2 | 867.6
| 7167 | 90.9 | 91.3 | 6552.5 | -373.9 | 899.6
| 7198 | 89.6 | 91.3 | 6552.4 | -374.6 | 930.6
| 7230 | 89.3 | 91.3 | 6552.7 | -375.3 | 962.6
| 7262 | 89.3 | 90.6 | 6553.1 | -375.9 | 994.6
| 7293 | 89.7 | 90.6 | 6553.4 | -376.2 | 1025.6
| 7325 | 89.9 | 90.5 | 6553.5 | -376.5 | 1057.6
| 7357 | 90.2 | 89.1 | 6553.4 | -376.4 | 1089.6
| 7388 | 90.9 | 88.4 | 6553.1 | -375.7 | 1120.6
| 7420 | 91.1 | 88.7 | 6552.6 | -374.9 | 1152.5
| 7451 | 90.5 | 90.6 | 6552.2 | -374.7 | 1183.5
| 7483 | 90.1 | 90.8 | 6552 | -375.1 | 1215.5
| 7515 | 89 | 90.8 | 6552.2 | -375.5 | 1247.5
| 7546 | 89.9 | 91.2 | 6552.5 | -376.1 | 1278.5
| 7641 | 91.1 | 89.2 | 6551.7 | -376.4 | 1373.5
| 7736 | 89.3 | 88.9 | 6551.4 | -374.8 | 1468.5
| 7831 | 89.9 | 89.9 | 6552 | -373.8 | 1563.5
| 7925 | 88.9 | 90.5 | 6553 | -374.2 | 1657.5
| 8020 | 89.1 | 90.3 | 6554.7 | -374.8 | 1752.5
| 8115 | 91 | 90.8 | 6554.6 | -375.8 | 1847.5
| 8210 | 92.6 | 91.7 | 6551.6 | -377.8 | 1942.4
| 8305 | 90.8 | 90.3 | 6548.8 | -379.5 | 2037.3
| 8400 | 89.6 | 89.6 | 6548.5 | -379.4 | 2132.3
| 8495 | 90 | 91 | 6548.8 | -379.9 | 2227.3
| 8590 | 90.4 | 90.8 | 6548.5 | -381.4 | 2322.3
| 8685 | 91 | 91.3 | 6547.3 | -383.1 | 2417.3
| 8780 | 90.3 | 91.7 | 6546.2 | -385.6 | 2512.2
| 8875 | 90.1 | 92.8 | 6545.9 | -389.3 | 2607.2
| 8970 | 89.8 | 93.5 | 6546 | -394.6 | 2702
| 9065 | 90.7 | 91.3 | 6545.6 | -398.5 | 2796.9
| 9160 | 93.1 | 89.9 | 6542.4 | -399.5 | 2891.9
| 9254 | 92.4 | 89.1 | 6537.9 | -398.7 | 2985.7
| 9349 | 89.7 | 90.1 | 6536.2 | -398.1 | 3080.7
| 9444 | 90 | 91 | 6536.4 | -399 | 3175.7
| 9539 | 90.3 | 91.2 | 6536.2 | -400.8 | 3270.7
| 9634 | 90 | 91.2 | 6535.9 | -402.8 | 3365.7
| 9729 | 90.7 | 91.5 | 6535.3 | -405 | 3460.6
| 9824 | 90.8 | 90.3 | 6534.1 | -406.5 | 3555.6
| 9919 | 91.1 | 90.3 | 6532.5 | -407 | 3650.6
| 10014 | 91.5 | 90.6 | 6530.4 | -407.8 | 3745.6
| 10109 | 90.6 | 88.9 | 6528.6 | -407.3 | 3840.6
| 10204 | 89.4 | 89 | 6528.6 | -405.6 | 3935.5
| 10299 | 90.7 | 89.4 | 6528.5 | -404.3 | 4030.5
| 10395 | 91.6 | 91 | 6526.6 | -404.6 | 4126.5
| 10489 | 90.9 | 90.8 | 6524.6 | -406.1 | 4220.5
| 10585 | 90.7 | 91.3 | 6523.2 | -407.8 | 4316.4
| 10680 | 91.1 | 91.5 | 6521.7 | -410.2 | 4411.4
| 10784 | 91 | 91.5 | 6519.8 | -412.9 | 4515.3
| 10838 | 91 | 91.5 | 6518.9 | -414.3 | 4569.3

## Lookup (hidden)
North Reference | RetunValue | Grid Type | ReturnValue | Deviation Indicator | ReturnValue
| 2 |  | 0 |  | 4
True |  | SPCS-Colorado Central-NAD27 |  | Directional
Grid |  | SPCS-Colorado Central-NAD83 |  | High Angle
|  | SPCS-Colorado North-NAD27 |  | Horizontal
SPCS-Colorado North-NAD83
SPCS-Colorado South-NAD27
SPCS-Colorado South-NAD83
UTM-Zone 12 NAD27
UTM-Zone 12 NAD83
UTM-Zone 13 NAD27
UTM-Zone 13 NAD83