## Data
Header Information | measured depth (ft) | inclination (°) | azimuth (°) | true vertical depth (ft) | northing +N/-S (ft) | easting +E/-W (ft)
Operator Name | 1267 | 4.27 | -115.57 | 10.1 | 1260.35 | 280.9
KERR-MCGEE OIL & GAS ONSHORE LP | 1300 | 5.39 | -121.37 | 10.5 | 1292.81 | 280.9
Operator Number | 1400 | 8.96 | -140.17 | 11.57 | 1390.96 | 280.66
47120 | 1500 | 14.02 | -160.96 | 13.145 | 1488.64 | 286.4272
Well Name and Number | 1600 | 21.89 | -183.7 | 14.72 | 1585.7 | 291.5521
NORTHGLENN STATE 19-36X | 1700 | 32.73 | -208.13 | 16.2949 | 1682.05 | 296.1668
API Number (if available) | 1713.13 | 34.38 | -211.45 | 16.5 | 1694.65 | 296.75
05-123-34469-01 | 1800 | 44.52 | -234.37 | 17.0783 | 1777.82 | 291.0751
Location: QQ SEC TWP RGE | 1900 | 53.8 | -262.94 | 17.925 | 1873.2 | 285.0457
NESWSE - 36 1N 68W | 2000 | 60.5 | -293.8 | 18.9403 | 1968.08 | 279.5923
Citing Type: Planned or Actual | 2100 | 64.61 | -326.93 | 20.0988 | 2062.33 | 274.7096
Planned | 2132.13 | 65.39 | -338.05 | 20.4975 | 2092.47 | 273.2567
Deviation Indicator | 2200 | 66.74 | -361.78 | 20.4975 | 2156.04 | 273.2567
Directional | 2300 | 68.73 | -396.74 | 20.4975 | 2249.71 | 273.2567
North Reference | 2400 | 70.72 | -431.7 | 20.4975 | 2343.38 | 273.2567
True | 2500 | 72.7 | -466.66 | 20.4975 | 2437.05 | 273.2567
Grid Type | 2600 | 74.69 | -501.62 | 20.4975 | 2530.72 | 273.2567
#VALUE! | 2700 | 76.68 | -536.58 | 20.4975 | 2624.39 | 273.2567
| 2800 | 78.67 | -571.54 | 20.4975 | 2718.06 | 273.2567
| 2900 | 80.66 | -606.5 | 20.4975 | 2811.72 | 273.2567
| 3000 | 82.65 | -641.46 | 20.4975 | 2905.39 | 273.2567
| 3100 | 84.64 | -676.42 | 20.4975 | 2999.06 | 273.2567
| 3200 | 86.63 | -711.38 | 20.4975 | 3092.73 | 273.2567
| 3300 | 88.62 | -746.34 | 20.4975 | 3186.4 | 273.2567
| 3400 | 90.61 | -781.3 | 20.4975 | 3280.07 | 273.2567
| 3500 | 92.6 | -816.26 | 20.4975 | 3373.74 | 273.2567
| 3600 | 94.59 | -851.22 | 20.4975 | 3467.41 | 273.2567
| 3684.4 | 96.27 | -880.73 | 20.4975 | 3546.46 | 273.2567
| 3700 | 96.57 | -886.15 | 20.2635 | 3561.09 | 273.2567
| 3800 | 98.47 | -919.5 | 18.7635 | 3655.34 | 273.2567
| 3900 | 100.23 | -950.37 | 17.2635 | 3750.43 | 273.2567
| 4000 | 101.84 | -978.75 | 15.7635 | 3846.31 | 273.2567
| 4100 | 103.31 | -1004.61 | 14.2635 | 3942.89 | 273.2567
| 4200 | 104.64 | -1027.94 | 12.7635 | 4040.12 | 273.2567
| 4300 | 105.82 | -1048.72 | 11.2635 | 4137.93 | 273.2567
| 4400 | 106.86 | -1066.94 | 9.7635 | 4236.24 | 273.2567
| 4500 | 107.75 | -1082.58 | 8.2635 | 4335.01 | 273.2567
| 4600 | 108.49 | -1095.63 | 6.7635 | 4434.15 | 273.2567
| 4700 | 109.09 | -1106.09 | 5.2635 | 4533.59 | 273.2567
| 4800 | 109.54 | -1113.95 | 3.7635 | 4633.28 | 273.2567
| 4900 | 109.83 | -1119.2 | 2.2635 | 4733.14 | 273.2567
| 5000 | 109.98 | -1121.83 | 0.7635 | 4833.1 | 273.2567
| 5050.9 | 110 | -1122.17 | 0 | 4884 | 0
| 5100 | 110 | -1122.17 | 0 | 4933.1 | 0
| 5200 | 110 | -1122.17 | 0 | 5033.1 | 0
| 5300 | 110 | -1122.17 | 0 | 5133.1 | 0
| 5400 | 110 | -1122.17 | 0 | 5233.1 | 0
| 5500 | 110 | -1122.17 | 0 | 5333.1 | 0
| 5600 | 110 | -1122.17 | 0 | 5433.1 | 0
| 5700 | 110 | -1122.17 | 0 | 5533.1 | 0
| 5800 | 110 | -1122.17 | 0 | 5633.1 | 0
| 5900 | 110 | -1122.17 | 0 | 5733.1 | 0
| 6000 | 110 | -1122.17 | 0 | 5833.1 | 0
| 6100 | 110 | -1122.17 | 0 | 5933.1 | 0
| 6200 | 110 | -1122.17 | 0 | 6033.1 | 0
| 6300 | 110 | -1122.17 | 0 | 6133.1 | 0
| 6400 | 110 | -1122.17 | 0 | 6233.1 | 0
| 6500 | 110 | -1122.17 | 0 | 6333.1 | 0
| 6600 | 110 | -1122.17 | 0 | 6433.1 | 0
| 6700 | 110 | -1122.17 | 0 | 6533.1 | 0
| 6800 | 110 | -1122.17 | 0 | 6633.1 | 0
| 6900 | 110 | -1122.17 | 0 | 6733.1 | 0
| 7000 | 110 | -1122.17 | 0 | 6833.1 | 0
| 7100 | 110 | -1122.17 | 0 | 6933.1 | 0
| 7200 | 110 | -1122.17 | 0 | 7033.1 | 0
| 7300 | 110 | -1122.17 | 0 | 7133.1 | 0
| 7400 | 110 | -1122.17 | 0 | 7233.1 | 0
| 7500 | 110 | -1122.17 | 0 | 7333.1 | 0
| 7600 | 110 | -1122.17 | 0 | 7433.1 | 0
| 7700 | 110 | -1122.17 | 0 | 7533.1 | 0
| 7800 | 110 | -1122.17 | 0 | 7633.1 | 0
| 7900 | 110 | -1122.17 | 0 | 7733.1 | 0
| 8000 | 110 | -1122.17 | 0 | 7833.1 | 0
| 8100 | 110 | -1122.17 | 0 | 7933.1 | 0
| 8200 | 110 | -1122.17 | 0 | 8033.1 | 0
| 8260.9 | 110 | -1122.17 | 0 | 8094 | 0

## Lookup (hidden)
North Reference | RetunValue | Grid Type | ReturnValue | Deviation Indicator | ReturnValue
| 2 |  | 0 |  | 2
True |  | SPCS-Colorado Central-NAD27 |  | Directional
Grid |  | SPCS-Colorado Central-NAD83 |  | High Angle
|  | SPCS-Colorado North-NAD27 |  | Horizontal
SPCS-Colorado North-NAD83
SPCS-Colorado South-NAD27
SPCS-Colorado South-NAD83
UTM-Zone 12 NAD27
UTM-Zone 12 NAD83
UTM-Zone 13 NAD27
UTM-Zone 13 NAD83