## Data
Header Information | measured depth (ft) | inclination (°) | azimuth (°) | true vertical depth (ft) | northing +N/-S (ft) | easting +E/-W (ft)
Operator Name | 0 | 0 | 0 | 0 | 0 | 0
KERR-MCGEE | 152 | 1.1 | 127.6 | 151.99 | -0.89 | 1.16
Operator Number | 245 | 1.3 | 149.9 | 244.97 | -2.35 | 2.39
47120 | 338 | 2.2 | 175.1 | 337.93 | -5.04 | 3.07
Well Name and Number | 416 | 3.4 | 192.8 | 415.83 | -8.79 | 2.69
MARKHAM 13-8 | 503 | 4.6 | 204.8 | 502.62 | -14.47 | 0.65
API Number (if available) | 593 | 7.1 | 205.5 | 592.15 | -22.77 | -3.25
05-123-33004 | 682 | 8.8 | 203.8 | 680.29 | -33.96 | -8.37
Location: QQ SEC TWP RGE | 785 | 10.7 | 201.2 | 781.8 | -50.09 | -15.01
SWSW SEC 8 T2N-R65W | 891 | 10.9 | 200.5 | 885.92 | -68.65 | -22.08
Citing Type: Planned or Actual | 981 | 12.2 | 199.6 | 974.09 | -85.58 | -28.25
ACTUAL | 1070 | 11.8 | 199.5 | 1061.15 | -103.01 | -34.44
Deviation Indicator | 1158 | 13.3 | 195.5 | 1147.05 | -121.25 | -40.15
Directional | 1246 | 13 | 194.6 | 1232.74 | -140.58 | -45.35
North Reference | 1335 | 12.7 | 194.8 | 1319.51 | -159.73 | -50.37
True | 1423 | 12.6 | 193.9 | 1405.37 | -178.4 | -55.15
Grid Type | 1513 | 12.7 | 192.8 | 1493.19 | -197.58 | -59.7
#VALUE! | 1602 | 12.5 | 192 | 1580.05 | -216.54 | -63.87
| 1690 | 12.7 | 188.8 | 1665.93 | -235.41 | -67.33
| 1780 | 11.6 | 191.4 | 1753.91 | -254.06 | -70.63
| 1866 | 10.9 | 189.7 | 1838.26 | -270.55 | -73.71
| 1956 | 9.8 | 188.2 | 1926.79 | -286.52 | -76.23
| 2045 | 11 | 189.9 | 2014.33 | -302.38 | -78.77
| 2135 | 11 | 197 | 2102.68 | -319.05 | -82.76
| 2223 | 11.6 | 198.2 | 2188.97 | -335.49 | -87.98
| 2312 | 12.2 | 196 | 2276.06 | -353.03 | -93.37
| 2401 | 10.2 | 193.9 | 2363.36 | -369.72 | -97.85
| 2489 | 11.6 | 194.7 | 2449.77 | -385.84 | -101.97
| 2578 | 9.8 | 194.1 | 2537.22 | -401.84 | -106.09
| 2668 | 10.9 | 193.8 | 2625.75 | -417.53 | -109.98
| 2756 | 9.9 | 195 | 2712.31 | -432.92 | -113.92
| 2844 | 11.3 | 194.5 | 2798.8 | -448.58 | -118.04
| 2932 | 12.3 | 193.6 | 2884.94 | -466.03 | -122.4
| 3022 | 11.9 | 190.9 | 2972.94 | -484.46 | -126.41
| 3111 | 12.3 | 196.4 | 3059.97 | -502.57 | -130.82
| 3201 | 12 | 196.8 | 3147.95 | -520.72 | -136.24
| 3290 | 10.2 | 196.5 | 3235.29 | -537.14 | -141.15
| 3378 | 8.3 | 197.5 | 3322.14 | -550.67 | -145.27
| 3468 | 7.3 | 197.4 | 3411.3 | -562.32 | -148.93
| 3555 | 6 | 195.2 | 3497.72 | -571.98 | -151.78
| 3644 | 4.6 | 196.3 | 3586.33 | -579.9 | -154
| 3734 | 3.6 | 194.2 | 3676.1 | -586.1 | -155.71
| 3823 | 2.7 | 200.7 | 3764.97 | -590.77 | -157.13
| 3913 | 1.8 | 207.5 | 3854.9 | -594.01 | -158.54
| 4001 | 1.5 | 207.7 | 3942.86 | -596.25 | -159.71
| 4087 | 1.5 | 229.6 | 4028.83 | -597.98 | -161.09
| 4177 | 1.8 | 254.1 | 4118.8 | -599.13 | -163.35
| 4264 | 1.9 | 254.6 | 4205.75 | -599.89 | -166.05
| 4353 | 1 | 284.5 | 4294.72 | -600.08 | -168.23
| 4440 | 1.3 | 298.1 | 4381.7 | -599.43 | -169.83
| 4529 | 1.1 | 292 | 4470.68 | -598.63 | -171.51
| 4618 | 1.2 | 270.8 | 4559.67 | -598.3 | -173.24
| 4705 | 1.2 | 258.6 | 4646.65 | -598.47 | -175.04
| 4794 | 1.5 | 240.2 | 4735.62 | -599.23 | -176.97
| 4880 | 1.4 | 247.5 | 4821.6 | -600.19 | -178.91
| 4970 | 0.9 | 243.1 | 4911.58 | -600.93 | -180.56
| 5059 | 1.1 | 281.2 | 5000.57 | -601.08 | -182.02
| 5148 | 1.2 | 319.4 | 5089.55 | -600.21 | -183.46
| 5237 | 1.3 | 317.6 | 5178.53 | -598.76 | -184.75
| 5324 | 0.9 | 309.9 | 5265.51 | -597.59 | -185.94
| 5413 | 1.1 | 303 | 5354.5 | -596.68 | -187.19
| 5502 | 0.3 | 271.5 | 5443.49 | -596.2 | -188.14
| 5591 | 0.4 | 254.9 | 5532.49 | -596.28 | -188.68
| 5680 | 0.5 | 243.7 | 5621.49 | -596.53 | -189.32
| 5770 | 0.6 | 165.5 | 5711.48 | -597.16 | -189.56
| 5859 | 0.6 | 147.9 | 5800.48 | -598.01 | -189.19
| 5947 | 0.3 | 151.8 | 5888.48 | -598.6 | -188.84
| 6033 | 0.5 | 140.5 | 5974.47 | -599.09 | -188.5
| 6121 | 0.5 | 189.9 | 6062.47 | -599.76 | -188.32
| 6209 | 0.7 | 195.9 | 6150.47 | -600.66 | -188.53
| 6299 | 0.9 | 185.1 | 6240.46 | -601.89 | -188.74
| 6387 | 1 | 195.4 | 6328.44 | -603.32 | -189.01
| 6475 | 1.1 | 193.8 | 6416.43 | -604.88 | -189.42
| 6565 | 1.5 | 192.9 | 6506.41 | -606.87 | -189.88
| 6651 | 1.4 | 209.6 | 6592.38 | -608.88 | -190.65
| 6740 | 1.4 | 225.7 | 6681.35 | -610.58 | -191.97
| 6829 | 1.5 | 226.8 | 6770.32 | -612.14 | -193.6
| 6919 | 1.5 | 235.2 | 6860.29 | -613.62 | -195.42
| 7008 | 1.5 | 232 | 6949.26 | -615 | -197.3
| 7096 | 0.4 | 197.8 | 7037.25 | -616 | -198.3
| 7184 | 0.4 | 202.5 | 7125.25 | -616.58 | -198.51
| 7272 | 0.6 | 211.6 | 7213.24 | -617.26 | -198.87
| 7360 | 0.9 | 218.4 | 7301.24 | -618.19 | -199.54
| 7449 | 0.9 | 207.7 | 7390.23 | -619.36 | -200.3
| 7505 | 0.8 | 210 | 7446.22 | -620.08 | -200.7
| 7560 | 0.8 | 210 | 7501.21 | -620.75 | -201.08

## Lookup (hidden)
North Reference | RetunValue | Grid Type | ReturnValue | Deviation Indicator | ReturnValue
| 2 |  | 0 |  | 2
True |  | SPCS-Colorado Central-NAD27 |  | Directional
Grid |  | SPCS-Colorado Central-NAD83 |  | High Angle
|  | SPCS-Colorado North-NAD27 |  | Horizontal
SPCS-Colorado North-NAD83
SPCS-Colorado South-NAD27
SPCS-Colorado South-NAD83
UTM-Zone 12 NAD27
UTM-Zone 12 NAD83
UTM-Zone 13 NAD27
UTM-Zone 13 NAD83