## Data
Header Information | measured depth (ft) | inclination (°) | azimuth (°) | true vertical depth (ft) | northing +N/-S (ft) | easting +E/-W (ft)
Operator Name | 0 | 0 | 0 | 0 | 0 | 0
Noble Energy | 623 | 0.1 | 87 | 623 | 0 | 0.5
Operator Number | 716 | 0.1 | 194.7 | 716 | 0 | 0.6
100322 | 806 | 0.2 | 205.6 | 806 | -0.3 | 0.5
Well Name and Number | 898 | 0.2 | 110.2 | 898 | -0.5 | 0.6
Scholfield State A36-79HN | 989 | 0.2 | 264 | 989 | -0.5 | 0.6
API Number (if available) | 1085 | 0.1 | 193.5 | 1085 | -0.6 | 0.4
05-123-33325 | 1180 | 0.2 | 245.5 | 1180 | -0.8 | 0.2
Location: QQ SEC TWP RGE | 1275 | 0.2 | 221.6 | 1275 | -1 | 0
NWNW 36 6N 64W | 1370 | 0.4 | 246.9 | 1370 | -1.2 | -0.4
Citing Type: Planned or Actual | 1465 | 1.3 | 250.8 | 1465 | -1.7 | -1.8
Actual | 1560 | 2.8 | 235.3 | 1559.9 | -3.4 | -4.7
Deviation Indicator | 1655 | 4.1 | 245.9 | 1654.7 | -6.1 | -9.7
Horizontal | 1750 | 6.2 | 241.1 | 1749.4 | -10 | -17.3
North Reference | 1846 | 7.5 | 240.1 | 1844.7 | -15.6 | -27.3
True | 1941 | 9.1 | 233 | 1938.7 | -23.2 | -38.6
Grid Type | 2037 | 10.6 | 235.1 | 2033.3 | -32.8 | -51.9
#VALUE! | 2132 | 11.3 | 232.9 | 2126.5 | -43.4 | -66.5
| 2227 | 10.7 | 230.8 | 2219.8 | -54.6 | -80.8
| 2322 | 10.7 | 237.6 | 2313.1 | -64.9 | -95.1
| 2417 | 11.7 | 237.6 | 2406.3 | -74.8 | -110.7
| 2512 | 11.3 | 230.2 | 2499.4 | -85.9 | -125.9
| 2607 | 12 | 235.1 | 2592.5 | -97.5 | -141.2
| 2702 | 12.4 | 237.8 | 2685.3 | -108.6 | -157.9
| 2797 | 12.9 | 237.6 | 2778 | -119.7 | -175.5
| 2892 | 11.7 | 237.1 | 2870.8 | -130.7 | -192.5
| 2987 | 12.8 | 236.2 | 2963.7 | -141.7 | -209.4
| 3084 | 11.8 | 234.6 | 3058.4 | -153.5 | -226.4
| 3179 | 11.8 | 234.8 | 3151.4 | -164.7 | -242.2
| 3275 | 11.4 | 231.1 | 3245.5 | -176.3 | -257.7
| 3370 | 11.8 | 230.9 | 3338.5 | -188.3 | -272.5
| 3465 | 12.5 | 236.6 | 3431.4 | -200.1 | -288.6
| 3560 | 12.8 | 236.6 | 3524.1 | -211.6 | -306
| 3655 | 14.2 | 235 | 3616.5 | -224.1 | -324.3
| 3750 | 15.1 | 234.4 | 3708.4 | -237.9 | -343.9
| 3845 | 15.2 | 235.5 | 3800.1 | -252.2 | -364.3
| 3940 | 14.3 | 234.8 | 3892 | -266 | -384.1
| 4035 | 13.2 | 236.4 | 3984.2 | -278.8 | -402.7
| 4130 | 12.6 | 236.4 | 4076.8 | -290.5 | -420.4
| 4225 | 10.9 | 238.7 | 4169.8 | -300.9 | -436.7
| 4320 | 10.1 | 238 | 4263.2 | -310 | -451.4
| 4415 | 10.1 | 238.8 | 4356.8 | -318.7 | -465.6
| 4510 | 9.9 | 236.9 | 4450.3 | -327.5 | -479.6
| 4605 | 8.4 | 229.2 | 4544.1 | -336.5 | -491.7
| 4700 | 7.2 | 228.1 | 4638.2 | -345 | -501.4
| 4795 | 6.2 | 226.2 | 4732.6 | -352.5 | -509.5
| 4890 | 5.5 | 221.3 | 4827.1 | -359.5 | -516.2
| 4985 | 4.7 | 212.5 | 4921.7 | -366.2 | -521.3
| 5080 | 3.7 | 210.7 | 5016.5 | -372.1 | -525
| 5175 | 1.8 | 202.5 | 5111.4 | -376.1 | -527.1
| 5269 | 1.1 | 187.5 | 5205.3 | -378.4 | -527.8
| 5365 | 0.4 | 196.3 | 5301.3 | -379.6 | -528
| 5460 | 0.4 | 189.9 | 5396.3 | -380.3 | -528.1
| 5650 | 0.7 | 175.9 | 5586.3 | -382.1 | -528.2
| 5745 | 0.6 | 178.5 | 5681.3 | -383.2 | -528.1
| 5840 | 0.6 | 166.4 | 5776.3 | -384.1 | -528
| 5898 | 0.6 | 177.7 | 5834.3 | -384.7 | -527.9
| 5930 | 2.1 | 187 | 5866.3 | -385.5 | -528
| 5962 | 4.1 | 194.7 | 5898.2 | -387.2 | -528.3
| 5993 | 6.9 | 195.4 | 5929.1 | -390.1 | -529.1
| 6025 | 9.2 | 196.5 | 5960.8 | -394.4 | -530.4
| 6057 | 11.2 | 194.9 | 5992.3 | -399.8 | -531.9
| 6088 | 13.1 | 194.2 | 6022.6 | -406.1 | -533.5
| 6120 | 14.6 | 196.5 | 6053.6 | -413.5 | -535.5
| 6183 | 17.7 | 197.2 | 6114.1 | -430.3 | -540.6
| 6215 | 20.1 | 194 | 6144.4 | -440.3 | -543.4
| 6247 | 22.4 | 192.8 | 6174.2 | -451.5 | -546.1
| 6278 | 23.9 | 192.3 | 6202.7 | -463.4 | -548.7
| 6310 | 25.6 | 190.7 | 6231.8 | -476.6 | -551.4
| 6342 | 27.4 | 188.9 | 6260.4 | -490.6 | -553.8
| 6373 | 29.2 | 187.5 | 6287.7 | -505.2 | -555.9
| 6405 | 31 | 187.3 | 6315.4 | -521.1 | -558
| 6437 | 33.2 | 187.5 | 6342.5 | -538 | -560.2
| 6468 | 35.5 | 185.4 | 6368.1 | -555.3 | -562.1
| 6500 | 38.8 | 185.8 | 6393.6 | -574.6 | -564
| 6532 | 41.4 | 186.6 | 6418.1 | -595.1 | -566.2
| 6563 | 43.8 | 185.6 | 6440.9 | -615.9 | -568.5
| 6595 | 47 | 187 | 6463.4 | -638.6 | -571
| 6627 | 50.4 | 187.7 | 6484.5 | -662.4 | -574.1
| 6658 | 54.3 | 187.9 | 6503.4 | -686.7 | -577.4
| 6690 | 58.5 | 187 | 6521.1 | -713.1 | -580.8
| 6722 | 62 | 185.6 | 6537 | -740.7 | -583.9
| 6753 | 65.1 | 185 | 6550.8 | -768.4 | -586.4
| 6828 | 68.4 | 185 | 6580.4 | -837 | -592.4
| 6859 | 71 | 184.3 | 6591.2 | -866 | -594.8
| 6891 | 73.9 | 183.5 | 6600.8 | -896.4 | -596.9
| 6923 | 75.5 | 180.7 | 6609.3 | -927.3 | -598
| 6954 | 77.3 | 179.2 | 6616.6 | -957.4 | -598
| 6986 | 79 | 179.4 | 6623.1 | -988.7 | -597.6
| 7018 | 80.7 | 180 | 6628.8 | -1020.2 | -597.4
| 7050 | 84 | 178.7 | 6633 | -1051.9 | -597.1
| 7081 | 87.1 | 177 | 6635.4 | -1082.8 | -595.9
| 7113 | 87.8 | 178.4 | 6636.9 | -1114.7 | -594.6
| 7145 | 88.7 | 179.4 | 6637.8 | -1146.7 | -594
| 7176 | 90 | 179.2 | 6638.2 | -1177.7 | -593.6
| 7271 | 89.4 | 179.2 | 6638.7 | -1272.7 | -592.3
| 7366 | 92.5 | 178.7 | 6637.1 | -1367.7 | -590.6
| 7461 | 92.2 | 178 | 6633.2 | -1462.5 | -587.8
| 7557 | 91.3 | 177.7 | 6630.3 | -1558.4 | -584.2
| 7652 | 90.7 | 177.8 | 6628.6 | -1653.3 | -580.5
| 7747 | 90.5 | 177.7 | 6627.6 | -1748.3 | -576.8
| 7842 | 90.5 | 179.6 | 6626.8 | -1843.2 | -574.5
| 7937 | 89.9 | 178.5 | 6626.5 | -1938.2 | -573
| 8032 | 90.6 | 179.4 | 6626 | -2033.2 | -571.2
| 8127 | 89.7 | 177.5 | 6625.8 | -2128.2 | -568.6
| 8222 | 88.1 | 178.9 | 6627.6 | -2223.1 | -565.7
| 8316 | 91.1 | 180.5 | 6628.3 | -2317.1 | -565.2
| 8411 | 90.4 | 180 | 6627 | -2412.1 | -565.6
| 8506 | 90.8 | 177.5 | 6626 | -2507 | -563.5
| 8601 | 90.9 | 176.8 | 6624.6 | -2601.9 | -558.8
| 8696 | 91 | 177.7 | 6623.1 | -2696.8 | -554.2
| 8791 | 91.4 | 182.2 | 6621.1 | -2791.7 | -554.2
| 8886 | 90.6 | 184.3 | 6619.4 | -2886.5 | -559.5
| 8981 | 90.5 | 186.3 | 6618.5 | -2981.1 | -568.3
| 9076 | 90.7 | 185.4 | 6617.5 | -3075.6 | -578
| 9172 | 90.7 | 184.5 | 6616.3 | -3171.3 | -586.3
| 9267 | 91.3 | 179.1 | 6614.7 | -3266.2 | -589.3
| 9361 | 92.9 | 177.1 | 6611.2 | -3360 | -586.1
| 9456 | 90 | 177.5 | 6608.8 | -3454.9 | -581.7
| 9551 | 90.1 | 176.4 | 6608.7 | -3549.8 | -576.6
| 9646 | 91.5 | 176.4 | 6607.4 | -3644.6 | -570.7
| 9741 | 91.4 | 177.1 | 6605 | -3739.4 | -565.3
| 9836 | 90.8 | 176.3 | 6603.2 | -3834.2 | -559.8
| 9931 | 91.1 | 173.6 | 6601.6 | -3928.8 | -551.4
| 10026 | 84.7 | 174.3 | 6605.1 | -4023.2 | -541.4
| 10121 | 85.6 | 175.2 | 6613.1 | -4117.4 | -532.8
| 10216 | 89.4 | 178.2 | 6617.3 | -4212.2 | -527.3
| 10311 | 91.8 | 177.7 | 6616.3 | -4307.1 | -523.9
| 10358 | 92.1 | 177 | 6614.7 | -4354 | -521.7
| 10444 | 92.1 | 177 | 6611.5 | -4439.8 | -517.3

## Lookup (hidden)
North Reference | RetunValue | Grid Type | ReturnValue | Deviation Indicator | ReturnValue
| 2 |  | 0 |  | 4
True |  | SPCS-Colorado Central-NAD27 |  | Directional
Grid |  | SPCS-Colorado Central-NAD83 |  | High Angle
|  | SPCS-Colorado North-NAD27 |  | Horizontal
SPCS-Colorado North-NAD83
SPCS-Colorado South-NAD27
SPCS-Colorado South-NAD83
UTM-Zone 12 NAD27
UTM-Zone 12 NAD83
UTM-Zone 13 NAD27
UTM-Zone 13 NAD83