## Data
Header Information | measured depth (ft) | inclination (°) | azimuth (°) | true vertical depth (ft) | northing +N/-S (ft) | easting +E/-W (ft)
Operator Name | 0 | 0 | 0 | 0 | 0 | 0
Encana Oil & Gas | 85 | 0.23 | 321.23 | 84.9998 | 0.13302 | -0.10683
Operator Number | 146 | 0.44 | 13.09 | 145.9988 | 0.45661 | -0.13045
| 238 | 0.59 | 51.93 | 237.9953 | 1.0928 | 0.32246
Well Name and Number | 329 | 0.49 | 68.13 | 328.9913 | 1.5266 | 1.0524
Orchard Unit 23-10HM (D14 OU) | 420 | 0.66 | 83.16 | 419.9868 | 1.734 | 1.9339
API Number (if available) | 513 | 0.5 | 90.4 | 512.982 | 1.7949 | 2.8715
| 605 | 0.59 | 80.75 | 604.9778 | 1.8683 | 3.7404
Location: QQ SEC TWP RGE | 697 | 0.6 | 66.85 | 696.9729 | 2.1338 | 4.6509
14 8S 96W | 790 | 0.49 | 74.31 | 789.9687 | 2.4328 | 5.4814
Citing Type: Planned or Actual | 880 | 0.37 | 94.71 | 879.9662 | 2.513 | 6.1416
Actual | 973 | 0.48 | 83.13 | 972.9637 | 2.5349 | 6.8276
Deviation Indicator | 1067 | 0.62 | 79.01 | 1066.9593 | 2.679 | 7.7177
Horizontal | 1161 | 0.89 | 82.92 | 1160.9511 | 2.8659 | 8.9415
North Reference | 1256 | 0.96 | 90.1 | 1255.9387 | 2.9555 | 10.4695
Grid | 1340 | 0.66 | 142.95 | 1339.9313 | 2.5681 | 11.4647
Grid Type | 1445 | 0.6 | 153.9 | 1444.925 | 1.5917 | 12.0709
#VALUE! | 1620 | 0.89 | 171.69 | 1619.9102 | -0.57596 | 12.6705
| 1811 | 0.84 | 169.56 | 1810.8885 | -3.4206 | 13.1385
| 1999 | 0.96 | 179.77 | 1998.8654 | -6.3508 | 13.3946
| 2185 | 0.89 | 149.15 | 2184.8422 | -9.1491 | 14.1416
| 2280 | 0.58 | 124.08 | 2279.8345 | -10.052 | 14.9182
| 2377 | 0.26 | 119.63 | 2376.8318 | -10.4359 | 15.5161
| 2469 | 0.48 | 149.5 | 2468.8299 | -10.8711 | 15.8932
| 2564 | 0.61 | 164.6 | 2563.8256 | -11.7015 | 16.2294
| 2660 | 0.56 | 182.32 | 2659.8207 | -12.663 | 16.3461
| 2754 | 0.46 | 177.84 | 2753.817 | -13.499 | 16.3418
| 2847 | 0.59 | 202.06 | 2846.8132 | -14.3159 | 16.176
| 2939 | 0.68 | 203.27 | 2938.8075 | -15.2564 | 15.7824
| 3033 | 0.89 | 230.35 | 3032.7989 | -16.2346 | 15
| 3127 | 0.31 | 216.99 | 3126.7934 | -16.9036 | 14.2848
| 3220 | 0.17 | 205.81 | 3219.7926 | -17.2287 | 14.0734
| 3315 | 0.23 | 239.19 | 3314.792 | -17.4533 | 13.8483
| 3410 | 0.19 | 244.18 | 3409.7914 | -17.6196 | 13.5427
| 3505 | 0.18 | 228.75 | 3504.7909 | -17.7865 | 13.2887
| 3599 | 0.41 | 224.08 | 3598.7896 | -18.1255 | 12.9437
| 3696 | 0.23 | 197.83 | 3695.7881 | -18.5602 | 12.6427
| 3790 | 1.81 | 156.81 | 3789.7707 | -20.1044 | 13.1695
| 3884 | 3.42 | 159.1 | 3883.6698 | -24.0886 | 14.7544
| 3980 | 5.82 | 157.82 | 3979.3509 | -31.2718 | 17.6139
| 4074 | 7.93 | 159.05 | 4072.6698 | -41.7419 | 21.732
| 4168 | 10.14 | 158.91 | 4165.4977 | -55.5195 | 27.0286
| 4262 | 10.63 | 158.07 | 4257.9576 | -71.2825 | 33.2441
| 4357 | 10.46 | 157.45 | 4351.3532 | -87.3749 | 39.8236
| 4451 | 10.36 | 158.28 | 4443.806 | -103.1074 | 46.2237
| 4546 | 10.28 | 158.82 | 4537.2692 | -118.9472 | 52.4475
| 4640 | 10.1 | 160.62 | 4629.7867 | -134.5434 | 58.213
| 4735 | 10.54 | 159.66 | 4723.2497 | -150.5484 | 63.9973
| 4829 | 10.41 | 160.66 | 4815.6831 | -166.623 | 69.7982
| 4925 | 10.14 | 155.42 | 4910.1456 | -182.4919 | 76.1858
| 5018 | 9.56 | 156.23 | 5001.7743 | -197.0043 | 82.7039
| 5113 | 10.1 | 156.85 | 5095.3793 | -211.8832 | 89.1585
| 5207 | 9.16 | 155.91 | 5188.0537 | -226.2925 | 95.4529
| 5300 | 9.79 | 156.63 | 5279.7845 | -240.3084 | 101.6108
| 5394 | 10.18 | 156.06 | 5372.3606 | -255.2368 | 108.1516
| 5489 | 9.89 | 156.6 | 5465.9071 | -270.3973 | 114.7984
| 5584 | 10.44 | 158.33 | 5559.4158 | -285.8839 | 121.2169
| 5679 | 10.5 | 158.31 | 5652.8341 | -301.9262 | 127.5944
| 5774 | 10.32 | 159.44 | 5746.2705 | -317.9369 | 133.782
| 5916 | 7.95 | 162.81 | 5886.4605 | -339.2306 | 141.1522
| 6007 | 9.37 | 169.63 | 5976.4231 | -352.5304 | 144.3457
| 6098 | 9.77 | 164.88 | 6066.1579 | -367.2713 | 147.6932
| 6188 | 11.23 | 152.05 | 6154.6606 | -382.3875 | 153.7937
| 6279 | 10.52 | 145.97 | 6244.0288 | -397.1002 | 162.5963
| 6370 | 10.27 | 153.1 | 6333.5389 | -411.2198 | 170.9159
| 6461 | 10.29 | 159.82 | 6423.0814 | -426.0834 | 177.3901
| 6552 | 10.84 | 163.21 | 6512.5392 | -441.9047 | 182.6658
| 6643 | 10.53 | 157.39 | 6601.964 | -457.7736 | 188.3347
| 6733 | 10.52 | 154.46 | 6690.4504 | -472.7786 | 195.0387
| 6779 | 10.76 | 152.97 | 6735.6595 | -480.3926 | 198.8006
| 6824 | 12.27 | 154.62 | 6779.7526 | -488.455 | 202.7594
| 6870 | 13.42 | 157.38 | 6824.6012 | -497.799 | 206.9077
| 6915 | 14.54 | 159.42 | 6868.2678 | -507.9079 | 210.9019
| 6960 | 16.29 | 158.73 | 6911.6474 | -519.0784 | 215.1774
| 7006 | 18.24 | 158.2 | 6955.5726 | -531.7758 | 220.1917
| 7051 | 19.26 | 153.24 | 6998.1867 | -544.9426 | 226.1493
| 7096 | 20.28 | 149.86 | 7040.5351 | -558.3146 | 233.4072
| 7142 | 21.11 | 148.37 | 7083.5669 | -572.2623 | 241.7545
| 7187 | 22.5 | 150.24 | 7125.3468 | -586.6378 | 250.2787
| 7232 | 22.94 | 151.14 | 7166.8549 | -601.7933 | 258.7856
| 7271 | 23.59 | 151.66 | 7202.6836 | -615.3183 | 266.1586
| 7317 | 25.19 | 152.91 | 7244.5773 | -632.136 | 274.9865
| 7362 | 26.68 | 152.97 | 7285.0442 | -649.662 | 283.9393
| 7407 | 27.89 | 152.52 | 7325.0367 | -667.9993 | 293.3875
| 7453 | 28.86 | 151.73 | 7365.5098 | -687.3221 | 303.6103
| 7483 | 29.17 | 152.73 | 7391.7447 | -700.1971 | 310.3892
| 7513 | 30.98 | 153.54 | 7417.7048 | -713.609 | 317.1799
| 7544 | 32.3 | 155.21 | 7444.0969 | -728.2719 | 324.2081
| 7573 | 33.31 | 157.19 | 7468.4724 | -742.647 | 330.5443
| 7603 | 34.57 | 157 | 7493.3606 | -758.0756 | 337.0636
| 7634 | 35.31 | 156.42 | 7518.7728 | -774.3825 | 344.084
| 7664 | 36.52 | 156.54 | 7543.069 | -790.5179 | 351.1063
| 7694 | 38.46 | 157.53 | 7566.8718 | -807.3295 | 358.2265
| 7725 | 39.52 | 158.4 | 7590.9666 | -825.4095 | 365.5423
| 7755 | 42.15 | 159.75 | 7613.6629 | -843.7319 | 372.5416
| 7785 | 44.51 | 159.31 | 7635.4839 | -863.016 | 379.7419
| 7816 | 46.75 | 160.68 | 7657.161 | -883.8383 | 387.3173
| 7846 | 50.48 | 160.91 | 7676.9909 | -905.0908 | 394.7189
| 7876 | 55.31 | 159.39 | 7695.0846 | -927.584 | 402.8499
| 7906 | 58.06 | 158.88 | 7711.5603 | -951.0069 | 411.7797
| 7936 | 59.41 | 157.85 | 7727.1302 | -974.8419 | 421.2353
| 7966 | 61.2 | 154.71 | 7741.9939 | -998.6927 | 431.7219
| 7996 | 63.12 | 154.79 | 7756.0033 | -1022.6847 | 443.0371
| 8027 | 67.02 | 156.84 | 7769.0688 | -1048.3253 | 454.5436
| 8057 | 69.7 | 157.05 | 7780.131 | -1073.9814 | 465.4626
| 8088 | 71.86 | 155.87 | 7790.3358 | -1100.8146 | 477.1544
| 8118 | 75.05 | 155.11 | 7798.8779 | -1126.9768 | 489.0845
| 8148 | 78.96 | 154.64 | 7805.6226 | -1153.4371 | 501.4945
| 8178 | 81.62 | 153.2 | 7810.6822 | -1179.9928 | 514.4941
| 8208 | 84.87 | 153.87 | 7814.2105 | -1206.6591 | 527.7685
| 8238 | 88.39 | 155.75 | 7815.9739 | -1233.754 | 540.5117
| 8269 | 90.69 | 156.34 | 7816.2228 | -1262.0809 | 553.0969
| 8313 | 90.67 | 156.62 | 7815.7006 | -1302.4226 | 570.6547
| 8404 | 90.9 | 156.71 | 7814.4538 | -1385.9713 | 606.697
| 8493 | 90.84 | 157.16 | 7813.1025 | -1467.847 | 641.5609
| 8585 | 91.06 | 157.5 | 7811.5771 | -1552.7273 | 677.0148
| 8675 | 90.34 | 157.2 | 7810.4776 | -1635.7791 | 711.6711
| 8766 | 90.22 | 156.61 | 7810.0329 | -1719.4846 | 747.3659
| 8856 | 90.11 | 155.74 | 7809.7737 | -1801.814 | 783.7204
| 8948 | 91.34 | 156.13 | 7808.6096 | -1885.8091 | 821.2317
| 9039 | 91.57 | 156.25 | 7806.299 | -1969.0372 | 857.957
| 9129 | 91.96 | 156.54 | 7803.5269 | -2051.4673 | 893.9784
| 9220 | 92.18 | 156.5 | 7800.24 | -2134.8779 | 930.2118
| 9311 | 92.13 | 156.14 | 7796.8181 | -2218.1569 | 966.734
| 9400 | 92.46 | 156.06 | 7793.2541 | -2299.4601 | 1002.7626
| 9492 | 92.58 | 156.15 | 7789.2091 | -2383.4933 | 1039.9923
| 9582 | 92.74 | 156.76 | 7785.0322 | -2465.9112 | 1075.9056
| 9670 | 93.36 | 157.74 | 7780.3499 | -2546.9484 | 1109.8876
| 9762 | 94.04 | 158.36 | 7774.4129 | -2632.1005 | 1144.2051
| 9855 | 94.26 | 158.72 | 7767.6827 | -2718.426 | 1178.14
| 9947 | 93.76 | 157.78 | 7761.2489 | -2803.666 | 1212.1476
| 10038 | 92.63 | 156.57 | 7756.177 | -2887.4066 | 1247.3925
| 10128 | 91.91 | 155.44 | 7752.6121 | -2969.5624 | 1283.9622
| 10217 | 91.9 | 155.34 | 7749.6535 | -3050.4332 | 1321.0049
| 10306 | 91.85 | 154.8 | 7746.7415 | -3131.097 | 1358.4991
| 10398 | 91.9 | 154.4 | 7743.7314 | -3214.1592 | 1397.9399
| 10489 | 91.29 | 153.3 | 7741.1984 | -3295.8114 | 1438.0294
| 10580 | 90.78 | 152.1 | 7739.5546 | -3376.6606 | 1479.7589
| 10671 | 91.01 | 151.51 | 7738.1331 | -3456.8528 | 1522.7485
| 10759 | 90.17 | 150.41 | 7737.2269 | -3533.7835 | 1565.4623
| 10851 | 90.45 | 150.27 | 7736.7292 | -3613.7281 | 1610.9879
| 10942 | 90.06 | 150.22 | 7736.3242 | -3692.7293 | 1656.15
| 11033 | 90.5 | 150.66 | 7735.8795 | -3771.8834 | 1701.0427
| 11123 | 90.17 | 151.02 | 7735.3532 | -3850.4755 | 1744.8943
| 11213 | 90.5 | 151.22 | 7734.827 | -3929.2809 | 1788.3614
| 11306 | 90.11 | 151.02 | 7734.332 | -4010.7135 | 1833.2775
| 11396 | 89.83 | 151.3 | 7734.3791 | -4089.5506 | 1876.6903
| 11487 | 88.94 | 153.93 | 7735.356 | -4170.3401 | 1918.541
| 11577 | 88.82 | 154.68 | 7737.1152 | -4251.4244 | 1957.5555
| 11668 | 89.1 | 154.87 | 7738.7669 | -4333.7331 | 1996.3309
| 11759 | 89.33 | 155.83 | 7740.0137 | -4416.4317 | 2034.2806
| 11850 | 88.26 | 154.98 | 7741.9274 | -4499.1553 | 2072.1455
| 11941 | 87.76 | 152.72 | 7745.0878 | -4580.7861 | 2112.2241
| 12032 | 87.7 | 152.15 | 7748.6922 | -4661.3927 | 2154.3015
| 12122 | 87.14 | 151.85 | 7752.7435 | -4740.7771 | 2196.5109
| 12214 | 86.41 | 150.25 | 7757.9194 | -4821.1505 | 2240.9705
| 12305 | 86.92 | 149.83 | 7763.2132 | -4899.8566 | 2286.3383
| 12396 | 87.14 | 151.58 | 7767.9286 | -4979.1091 | 2330.8035
| 12487 | 86.86 | 152.93 | 7772.6914 | -5059.5343 | 2373.1084
| 12576 | 87.14 | 154 | 7777.3494 | -5139.0489 | 2412.8135
| 12666 | 86.64 | 154.73 | 7782.2322 | -5220.0696 | 2451.6931
| 12758 | 87.59 | 154.78 | 7786.8627 | -5303.1765 | 2490.88
| 12849 | 88.26 | 154.33 | 7790.1576 | -5385.2948 | 2529.9518
| 12943 | 86.36 | 154.82 | 7794.569 | -5470.0928 | 2570.2625
| 13031 | 85.12 | 156.61 | 7801.1063 | -5550.0789 | 2606.3536
| 13117 | 85.12 | 157.26 | 7808.4223 | -5628.9169 | 2639.924
| 13208 | 85.68 | 157.17 | 7815.7204 | -5712.5451 | 2675.0523
| 13303 | 85.62 | 157.22 | 7822.926 | -5799.8666 | 2711.7679
| 13393 | 85.96 | 157.14 | 7829.5331 | -5882.5981 | 2746.579
| 13484 | 85.79 | 157.63 | 7836.079 | -5966.3832 | 2781.4811
| 13574 | 85.96 | 158.43 | 7842.5531 | -6049.6304 | 2815.0644
| 13665 | 86.07 | 158.61 | 7848.8771 | -6134.1053 | 2848.3059
| 13754 | 85.63 | 158.53 | 7855.3179 | -6216.7348 | 2880.738
| 13930 | 85.07 | 160.25 | 7869.587 | -6380.921 | 2942.4853
| 14026 | 85.35 | 160.21 | 7877.6033 | -6470.947 | 2974.8434
| 14116 | 85.29 | 160.28 | 7884.9465 | -6555.3677 | 3005.1619
| 14207 | 86.07 | 160.2 | 7891.8012 | -6640.7654 | 3035.8397
| 14288 | 88.54 | 160.2 | 7895.6095 | -6716.8865 | 3063.245
| 14386 | 89.55 | 158.93 | 7897.2429 | -6808.7034 | 3097.4554
| 14477 | 90.06 | 157.78 | 7897.5526 | -6893.2845 | 3131.0203
| 14570 | 90.22 | 155.71 | 7897.3253 | -6978.724 | 3167.7368
| 14661 | 88.99 | 154.96 | 7897.9527 | -7061.4173 | 3205.7103
| 14717 | 89.1 | 154.38 | 7898.8861 | -7112.0262 | 3229.6654
| 14772 | 89.1 | 154.38 | 7899.75 | -7161.6125 | 3253.4445

## Lookup (hidden)
North Reference | RetunValue | Grid Type | ReturnValue | Deviation Indicator | ReturnValue
| 3 |  | 0 |  | 4
True |  | SPCS-Colorado Central-NAD27 |  | Directional
Grid |  | SPCS-Colorado Central-NAD83 |  | High Angle
|  | SPCS-Colorado North-NAD27 |  | Horizontal
SPCS-Colorado North-NAD83
SPCS-Colorado South-NAD27
SPCS-Colorado South-NAD83
UTM-Zone 12 NAD27
UTM-Zone 12 NAD83
UTM-Zone 13 NAD27
UTM-Zone 13 NAD83