## Data
Header Information | measured depth (ft) | inclination (°) | azimuth (°) | true vertical depth (ft) | northing +N/-S (ft) | easting +E/-W (ft)
Operator Name | 0 | 0 | 0 | 0 | 0 | 0
Bonanza Creek Energy, Inc. | 100 | 0 | 0 | 100 | 0 | 0
Operator Number | 200 | 0 | 0 | 200 | 0 | 0
8960 | 300 | 0 | 0 | 300 | 0 | 0
Well Name and Number | 400 | 0 | 0 | 400 | 0 | 0
Bonanza Creek (Ant M-31 Pad) Antelope G-31 | 500 | 0 | 0 | 500 | 0 | 0
API Number (if available) | 600 | 0 | 0 | 600 | 0 | 0
| 700 | 3 | 302.24 | 699.95 | 1.4 | -2.21
Location: QQ SEC TWP RGE | 800 | 6 | 302.24 | 799.63 | 5.58 | -8.85
SENW, S31-T5N-R62W | 900 | 9 | 302.24 | 898.77 | 12.54 | -19.89
Citing Type: Planned or Actual | 1000 | 12 | 302.24 | 997.08 | 22.26 | -35.3
Planned | 1100 | 15 | 302.24 | 1094.31 | 34.71 | -55.05
Deviation Indicator | 1209.05 | 18.27 | 302.24 | 1198.78 | 51.37 | -81.45
Directional | 1300 | 18.27 | 302.24 | 1285.14 | 66.58 | -105.57
North Reference | 1400 | 18.27 | 302.24 | 1380.1 | 83.3 | -132.09
True | 1500 | 18.27 | 302.24 | 1475.06 | 100.02 | -158.61
Grid Type | 1600 | 18.27 | 302.24 | 1570.02 | 116.75 | -185.13
#VALUE! | 1700 | 18.27 | 302.24 | 1664.98 | 133.47 | -211.64
| 1800 | 18.27 | 302.24 | 1759.93 | 150.2 | -238.16
| 1900 | 18.27 | 302.24 | 1854.89 | 166.92 | -264.68
| 2000 | 18.27 | 302.24 | 1949.85 | 183.64 | -291.2
| 2100 | 18.27 | 302.24 | 2044.81 | 200.37 | -317.72
| 2200 | 18.27 | 302.24 | 2139.77 | 217.09 | -344.24
| 2300 | 18.27 | 302.24 | 2234.72 | 233.82 | -370.76
| 2400 | 18.27 | 302.24 | 2329.68 | 250.54 | -397.28
| 2500 | 18.27 | 302.24 | 2424.64 | 267.26 | -423.8
| 2600 | 18.27 | 302.24 | 2519.6 | 283.99 | -450.32
| 2700 | 18.27 | 302.24 | 2614.56 | 300.71 | -476.84
| 2800 | 18.27 | 302.24 | 2709.52 | 317.44 | -503.36
| 2900 | 18.27 | 302.24 | 2804.47 | 334.16 | -529.87
| 3000 | 18.27 | 302.24 | 2899.43 | 350.88 | -556.39
| 3100 | 18.27 | 302.24 | 2994.39 | 367.61 | -582.91
| 3200 | 18.27 | 302.24 | 3089.35 | 384.33 | -609.43
| 3300 | 18.27 | 302.24 | 3184.31 | 401.06 | -635.95
| 3400 | 18.27 | 302.24 | 3279.26 | 417.78 | -662.47
| 3500 | 18.27 | 302.24 | 3374.22 | 434.51 | -688.99
| 3600 | 18.27 | 302.24 | 3469.18 | 451.23 | -715.51
| 3700 | 18.27 | 302.24 | 3564.14 | 467.95 | -742.03
| 3800 | 18.27 | 302.24 | 3659.1 | 484.68 | -768.55
| 3900 | 18.27 | 302.24 | 3754.05 | 501.4 | -795.07
| 4000 | 18.27 | 302.24 | 3849.01 | 518.13 | -821.59
| 4100 | 18.27 | 302.24 | 3943.97 | 534.85 | -848.1
| 4200 | 18.27 | 302.24 | 4038.93 | 551.57 | -874.62
| 4300 | 18.27 | 302.24 | 4133.89 | 568.3 | -901.14
| 4400 | 18.27 | 302.24 | 4228.84 | 585.02 | -927.66
| 4500 | 18.27 | 302.24 | 4323.8 | 601.75 | -954.18
| 4600 | 18.27 | 302.24 | 4418.76 | 618.47 | -980.7
| 4700 | 18.27 | 302.24 | 4513.72 | 635.19 | -1007.22
| 4800 | 18.27 | 302.24 | 4608.68 | 651.92 | -1033.74
| 4900 | 18.27 | 302.24 | 4703.63 | 668.64 | -1060.26
| 5000 | 18.27 | 302.24 | 4798.59 | 685.37 | -1086.78
| 5100 | 18.27 | 302.24 | 4893.55 | 702.09 | -1113.3
| 5200 | 18.27 | 302.24 | 4988.51 | 718.81 | -1139.82
| 5300 | 18.27 | 302.24 | 5083.47 | 735.54 | -1166.33
| 5400 | 18.27 | 302.24 | 5178.43 | 752.26 | -1192.85
| 5500 | 18.27 | 302.24 | 5273.38 | 768.99 | -1219.37
| 5600 | 18.27 | 302.24 | 5368.34 | 785.71 | -1245.89
| 5670.43 | 18.27 | 302.24 | 5435.22 | 797.49 | -1264.57
| 5700 | 17.38 | 302.24 | 5463.37 | 802.32 | -1272.23
| 5800 | 14.38 | 302.24 | 5559.54 | 816.92 | -1295.38
| 5900 | 11.38 | 302.24 | 5657.01 | 828.81 | -1314.23
| 6000 | 8.38 | 302.24 | 5755.52 | 837.97 | -1328.75
| 6100 | 5.38 | 302.24 | 5854.78 | 844.36 | -1338.89
| 6200 | 2.38 | 302.24 | 5954.54 | 847.97 | -1344.62
| 6279.48 | 0 | 0 | 6034 | 848.85 | -1346.02
| 6300 | 0 | 0 | 6054.52 | 848.85 | -1346.02
| 6400 | 0 | 0 | 6154.52 | 848.85 | -1346.02
| 6500 | 0 | 0 | 6254.52 | 848.85 | -1346.02
| 6600 | 0 | 0 | 6354.52 | 848.85 | -1346.02
| 6700 | 0 | 0 | 6454.52 | 848.85 | -1346.02
| 6800 | 0 | 0 | 6554.52 | 848.85 | -1346.02
| 6893.48 | 0 | 0 | 6648 | 848.85 | -1346.02

## Lookup (hidden)
North Reference | RetunValue | Grid Type | ReturnValue | Deviation Indicator | ReturnValue
| 2 |  | 0 |  | 2
True |  | SPCS-Colorado Central-NAD27 |  | Directional
Grid |  | SPCS-Colorado Central-NAD83 |  | High Angle
|  | SPCS-Colorado North-NAD27 |  | Horizontal
SPCS-Colorado North-NAD83
SPCS-Colorado South-NAD27
SPCS-Colorado South-NAD83
UTM-Zone 12 NAD27
UTM-Zone 12 NAD83
UTM-Zone 13 NAD27
UTM-Zone 13 NAD83