## Data
Header Information | measured depth (ft) | inclination (°) | azimuth (°) | true vertical depth (ft) | northing +N/-S (ft) | easting +E/-W (ft)
Operator Name | 6,781.00 | 1.01 | 184.616 | 6,768.53 | 97.58 | -41.12
| 6,812.00 | 2.41 | 193.262 | 6,799.51 | 96.67 | -41.29
Operator Number | 6,844.00 | 4.32 | 199.887 | 6,831.45 | 94.88 | -41.86
| 6,876.00 | 5.50 | 196.956 | 6,863.34 | 92.28 | -42.72
Well Name and Number | 6,908.00 | 6.64 | 184.701 | 6,895.16 | 88.97 | -43.32
| 6,939.00 | 8.53 | 174.937 | 6,925.89 | 84.89 | -43.26
API Number (if available) | 6,971.00 | 10.27 | 171.592 | 6,957.45 | 79.70 | -42.63
| 7,003.00 | 12.17 | 171.904 | 6,988.84 | 73.54 | -41.74
Location: QQ SEC TWP RGE | 7,035.00 | 14.36 | 172.735 | 7,019.99 | 66.27 | -40.76
| 7,066.00 | 17.34 | 174.415 | 7,049.81 | 57.86 | -39.83
Citing Type: Planned or Actual | 7,098.00 | 20.22 | 176.145 | 7,080.10 | 47.59 | -38.99
| 7,130.00 | 22.46 | 177.427 | 7,109.90 | 35.96 | -38.35
Deviation Indicator | 7,160.00 | 25.26 | 179.475 | 7,137.34 | 23.84 | -38.03
0 | 7,192.00 | 28.01 | 179.643 | 7,165.94 | 9.49 | -37.92
North Reference | 7,224.00 | 31.47 | 181.433 | 7,193.72 | -6.37 | -38.08
0 | 7,256.00 | 33.14 | 182.619 | 7,220.77 | -23.46 | -38.69
Grid Type | 7,288.00 | 32.30 | 181.155 | 7,247.69 | -40.75 | -39.26
#VALUE! | 7,319.00 | 31.80 | 180.586 | 7,273.97 | -57.20 | -39.51
| 7,351.00 | 33.53 | 181.753 | 7,300.90 | -74.46 | -39.87
| 7,383.00 | 37.45 | 183.568 | 7,326.95 | -93.02 | -40.75
| 7,414.00 | 41.47 | 185.034 | 7,350.88 | -112.66 | -42.23
| 7,446.00 | 45.93 | 184.907 | 7,374.01 | -134.68 | -44.15
| 7,478.00 | 50.10 | 184.554 | 7,395.41 | -158.38 | -46.11
| 7,509.00 | 54.75 | 184.019 | 7,414.31 | -182.88 | -47.94
| 7,541.00 | 59.76 | 184.710 | 7,431.61 | -209.70 | -49.99
| 7,573.00 | 64.60 | 183.927 | 7,446.54 | -237.92 | -52.12
| 7,604.00 | 69.62 | 184.186 | 7,458.60 | -266.39 | -54.14
| 7,636.00 | 75.03 | 184.463 | 7,468.31 | -296.78 | -56.44
| 7,668.00 | 80.53 | 184.848 | 7,475.08 | -327.94 | -58.98
| 7,699.00 | 83.57 | 183.774 | 7,479.37 | -358.55 | -61.28
| 7,731.00 | 86.03 | 182.947 | 7,482.27 | -390.37 | -63.15
| 7,771.40 | 88.99 | 182.609 | 7,484.03 | -430.68 | -65.11
| 7,802.00 | 91.24 | 182.353 | 7,483.96 | -461.24 | -66.43
| 7,898.00 | 93.33 | 181.839 | 7,480.14 | -557.10 | -69.94
| 7,992.00 | 96.31 | 181.289 | 7,472.23 | -650.72 | -72.50
| 8,087.00 | 96.00 | 181.331 | 7,462.04 | -745.15 | -74.66
| 8,183.00 | 95.94 | 181.887 | 7,452.06 | -840.59 | -77.34
| 8,278.00 | 90.25 | 182.248 | 7,446.93 | -935.35 | -80.76
| 8,373.00 | 89.63 | 182.805 | 7,447.03 | -1,030.26 | -84.95
| 8,468.00 | 88.33 | 182.913 | 7,448.72 | -1,125.12 | -89.68
| 8,563.00 | 88.58 | 183.047 | 7,451.28 | -1,219.96 | -94.62
| 8,659.00 | 87.16 | 182.058 | 7,454.85 | -1,315.79 | -98.89
| 8,754.00 | 88.02 | 181.921 | 7,458.84 | -1,410.65 | -102.19
| 8,849.00 | 87.41 | 181.555 | 7,462.63 | -1,505.53 | -105.07
| 8,944.00 | 87.28 | 181.437 | 7,467.03 | -1,600.40 | -107.55
| 9,040.00 | 89.26 | 182.460 | 7,469.93 | -1,696.29 | -110.81
| 9,135.00 | 91.36 | 182.899 | 7,469.42 | -1,791.18 | -115.25
| 9,231.00 | 90.00 | 183.235 | 7,468.28 | -1,887.03 | -120.38
| 9,326.00 | 88.58 | 183.284 | 7,469.46 | -1,981.87 | -125.79
| 9,422.00 | 87.10 | 183.165 | 7,473.08 | -2,077.65 | -131.18
| 9,517.00 | 88.21 | 183.677 | 7,476.98 | -2,172.40 | -136.85
| 9,613.00 | 89.69 | 184.256 | 7,478.74 | -2,268.15 | -143.49
| 9,708.00 | 88.70 | 185.008 | 7,480.07 | -2,362.82 | -151.16
| 9,803.00 | 94.33 | 185.596 | 7,477.55 | -2,457.35 | -159.93
| 9,898.00 | 95.19 | 186.263 | 7,469.67 | -2,551.51 | -169.71
| 9,993.00 | 96.37 | 184.910 | 7,460.10 | -2,645.58 | -178.91
| 10,088.00 | 95.57 | 184.862 | 7,450.23 | -2,739.72 | -186.96
| 10,183.00 | 93.65 | 185.163 | 7,442.59 | -2,834.04 | -195.23
| 10,278.00 | 94.08 | 185.346 | 7,436.19 | -2,928.43 | -203.91
| 10,374.00 | 93.15 | 185.110 | 7,430.14 | -3,023.84 | -212.64
| 10,469.00 | 91.85 | 183.271 | 7,425.99 | -3,118.49 | -219.58
| 10,564.00 | 89.75 | 182.512 | 7,424.66 | -3,213.35 | -224.37
| 10,660.00 | 90.49 | 183.475 | 7,424.45 | -3,309.22 | -229.38
| 10,755.00 | 87.53 | 182.296 | 7,426.09 | -3,404.07 | -234.16
| 10,851.00 | 86.17 | 182.204 | 7,431.37 | -3,499.85 | -237.92
| 10,946.00 | 85.12 | 182.646 | 7,438.59 | -3,594.49 | -241.93
| 11,041.00 | 89.20 | 181.983 | 7,443.30 | -3,689.27 | -245.76
| 11,136.00 | 88.39 | 181.115 | 7,445.30 | -3,784.22 | -248.33
| 11,231.00 | 90.56 | 182.133 | 7,446.17 | -3,879.17 | -251.02
| 11,327.00 | 90.99 | 182.229 | 7,444.88 | -3,975.09 | -254.68
| 11,375.00 | 91.67 | 182.325 | 7,443.77 | -4,023.04 | -256.58

## Lookup (hidden)
North Reference | RetunValue | Grid Type | ReturnValue | Deviation Indicator | ReturnValue
| 1 |  | 0 |  | 1
True |  | SPCS-Colorado Central-NAD27 |  | Directional
Grid |  | SPCS-Colorado Central-NAD83 |  | High Angle
|  | SPCS-Colorado North-NAD27 |  | Horizontal
SPCS-Colorado North-NAD83
SPCS-Colorado South-NAD27
SPCS-Colorado South-NAD83
UTM-Zone 12 NAD27
UTM-Zone 12 NAD83
UTM-Zone 13 NAD27
UTM-Zone 13 NAD83