## Data
Header Information | measured depth (ft) | inclination (°) | azimuth (°) | true vertical depth (ft) | northing +N/-S (ft) | easting +E/-W (ft)
Operator Name | 0 | 0 | 0 | 0 | 0 | 0
Bonanza Creek Energy, Inc. | 100 | 0 | 0 | 100 | 0 | 0
Operator Number | 200 | 0 | 0 | 200 | 0 | 0
8960 | 300 | 0 | 0 | 300 | 0 | 0
Well Name and Number | 400 | 0 | 0 | 400 | 0 | 0
Bonanza Creek (Ant M-31 Pad) Antelope I-31 | 500 | 0 | 0 | 500 | 0 | 0
API Number (if available) | 600 | 0 | 0 | 600 | 0 | 0
| 700 | 3 | 223.91 | 699.95 | -1.89 | -1.82
Location: QQ SEC TWP RGE | 800 | 6 | 223.91 | 799.63 | -7.54 | -7.26
SENW, S31-T5N-R62W | 900 | 9 | 223.91 | 898.77 | -16.94 | -16.31
Citing Type: Planned or Actual | 1000 | 12 | 223.91 | 997.08 | -30.07 | -28.94
Planned | 1100 | 15 | 223.91 | 1094.31 | -46.89 | -45.13
Deviation Indicator | 1200 | 18 | 223.91 | 1190.18 | -67.35 | -64.82
Directional | 1300 | 21 | 223.91 | 1284.43 | -91.39 | -87.97
North Reference | 1388.07 | 23.64 | 223.91 | 1365.9 | -115.49 | -111.16
True | 1400 | 23.64 | 223.91 | 1376.82 | -118.94 | -114.48
Grid Type | 1500 | 23.64 | 223.91 | 1468.43 | -147.83 | -142.29
#VALUE! | 1600 | 23.64 | 223.91 | 1560.04 | -176.72 | -170.1
| 1700 | 23.64 | 223.91 | 1651.65 | -205.62 | -197.91
| 1800 | 23.64 | 223.91 | 1743.25 | -234.51 | -225.72
| 1900 | 23.64 | 223.91 | 1834.86 | -263.4 | -253.53
| 2000 | 23.64 | 223.91 | 1926.47 | -292.3 | -281.34
| 2100 | 23.64 | 223.91 | 2018.07 | -321.19 | -309.15
| 2200 | 23.64 | 223.91 | 2109.68 | -350.08 | -336.96
| 2300 | 23.64 | 223.91 | 2201.29 | -378.97 | -364.77
| 2400 | 23.64 | 223.91 | 2292.89 | -407.87 | -392.58
| 2500 | 23.64 | 223.91 | 2384.5 | -436.76 | -420.39
| 2600 | 23.64 | 223.91 | 2476.11 | -465.65 | -448.2
| 2700 | 23.64 | 223.91 | 2567.71 | -494.55 | -476.01
| 2800 | 23.64 | 223.91 | 2659.32 | -523.44 | -503.82
| 2900 | 23.64 | 223.91 | 2750.93 | -552.33 | -531.63
| 3000 | 23.64 | 223.91 | 2842.53 | -581.22 | -559.44
| 3100 | 23.64 | 223.91 | 2934.14 | -610.12 | -587.25
| 3200 | 23.64 | 223.91 | 3025.75 | -639.01 | -615.06
| 3300 | 23.64 | 223.91 | 3117.35 | -667.9 | -642.87
| 3400 | 23.64 | 223.91 | 3208.96 | -696.8 | -670.68
| 3500 | 23.64 | 223.91 | 3300.57 | -725.69 | -698.49
| 3600 | 23.64 | 223.91 | 3392.17 | -754.58 | -726.3
| 3700 | 23.64 | 223.91 | 3483.78 | -783.47 | -754.11
| 3800 | 23.64 | 223.91 | 3575.39 | -812.37 | -781.92
| 3900 | 23.64 | 223.91 | 3666.99 | -841.26 | -809.73
| 4000 | 23.64 | 223.91 | 3758.6 | -870.15 | -837.54
| 4100 | 23.64 | 223.91 | 3850.21 | -899.05 | -865.35
| 4200 | 23.64 | 223.91 | 3941.81 | -927.94 | -893.16
| 4300 | 23.64 | 223.91 | 4033.42 | -956.83 | -920.97
| 4400 | 23.64 | 223.91 | 4125.03 | -985.73 | -948.78
| 4500 | 23.64 | 223.91 | 4216.63 | -1014.62 | -976.59
| 4600 | 23.64 | 223.91 | 4308.24 | -1043.51 | -1004.4
| 4700 | 23.64 | 223.91 | 4399.85 | -1072.4 | -1032.21
| 4800 | 23.64 | 223.91 | 4491.45 | -1101.3 | -1060.02
| 4900 | 23.64 | 223.91 | 4583.06 | -1130.19 | -1087.83
| 5000 | 23.64 | 223.91 | 4674.67 | -1159.08 | -1115.64
| 5100 | 23.64 | 223.91 | 4766.27 | -1187.98 | -1143.45
| 5200 | 23.64 | 223.91 | 4857.88 | -1216.87 | -1171.26
| 5300 | 23.64 | 223.91 | 4949.49 | -1245.76 | -1199.07
| 5400 | 23.64 | 223.91 | 5041.09 | -1274.65 | -1226.88
| 5500 | 23.64 | 223.91 | 5132.7 | -1303.55 | -1254.7
| 5600 | 23.64 | 223.91 | 5224.31 | -1332.44 | -1282.51
| 5669.64 | 23.64 | 223.91 | 5288.1 | -1352.56 | -1301.87
| 5700 | 22.73 | 223.91 | 5316.01 | -1361.17 | -1310.16
| 5800 | 19.73 | 223.91 | 5409.21 | -1387.26 | -1335.27
| 5900 | 16.73 | 223.91 | 5504.18 | -1409.8 | -1356.97
| 6000 | 13.73 | 223.91 | 5600.66 | -1428.73 | -1375.18
| 6100 | 10.73 | 223.91 | 5698.38 | -1443.99 | -1389.87
| 6200 | 7.73 | 223.91 | 5797.07 | -1455.54 | -1401
| 6300 | 4.73 | 223.91 | 5896.47 | -1463.36 | -1408.52
| 6400 | 1.73 | 223.91 | 5996.3 | -1467.42 | -1412.43
| 6457.71 | 0 | 0 | 6054 | -1468.05 | -1413.04
| 6500 | 0 | 0 | 6096.29 | -1468.05 | -1413.04
| 6600 | 0 | 0 | 6196.29 | -1468.05 | -1413.04
| 6700 | 0 | 0 | 6296.29 | -1468.05 | -1413.04
| 6800 | 0 | 0 | 6396.29 | -1468.05 | -1413.04
| 6900 | 0 | 0 | 6496.29 | -1468.05 | -1413.04
| 7000 | 0 | 0 | 6596.29 | -1468.05 | -1413.04

## Lookup (hidden)
North Reference | RetunValue | Grid Type | ReturnValue | Deviation Indicator | ReturnValue
| 2 |  | 0 |  | 2
True |  | SPCS-Colorado Central-NAD27 |  | Directional
Grid |  | SPCS-Colorado Central-NAD83 |  | High Angle
|  | SPCS-Colorado North-NAD27 |  | Horizontal
SPCS-Colorado North-NAD83
SPCS-Colorado South-NAD27
SPCS-Colorado South-NAD83
UTM-Zone 12 NAD27
UTM-Zone 12 NAD83
UTM-Zone 13 NAD27
UTM-Zone 13 NAD83