## Data
Header Information | measured depth (ft) | inclination (°) | azimuth (°) | true vertical depth (ft) | northing +N/-S (ft) | easting +E/-W (ft)
Operator Name | 0 | 0 | 0 | 0 | 0 | 0
Noble Energy | 968 | 0.48 | 277.08 | 967.99 | 0.5 | -4
Operator Number | 1062 | 0.66 | 250.66 | 1061.98 | 0.37 | -4.9
100322 | 1157 | 1.69 | 172.35 | 1156.97 | -1.2 | -5.23
Well Name and Number | 1252 | 1.9 | 166.43 | 1251.92 | -4.12 | -4.67
Thompson C33-69HN | 1347 | 1.65 | 175.68 | 1346.88 | -7.02 | -4.2
API Number (if available) | 1442 | 1.75 | 179.67 | 1441.83 | -9.83 | -4.09
05-123-33589 | 1536 | 1.28 | 170.49 | 1535.8 | -12.3 | -3.91
Location: QQ SEC TWP RGE | 1628 | 1.45 | 178.54 | 1627.77 | -14.47 | -3.71
SWSW 28 4N 64W | 1723 | 1.2 | 183.89 | 1722.75 | -16.66 | -3.74
Citing Type: Planned or Actual | 1817 | 0.81 | 221.14 | 1816.74 | -18.15 | -4.25
Actual | 1911 | 0.57 | 289.48 | 1910.73 | -18.49 | -5.12
Deviation Indicator | 2009 | 1.65 | 183.64 | 2008.72 | -19.74 | -5.67
Horizontal | 2104 | 2.7 | 178.52 | 2103.65 | -23.34 | -5.7
North Reference | 2199 | 3.67 | 184.27 | 2198.5 | -28.61 | -5.87
True | 2293 | 4.09 | 184.48 | 2292.28 | -34.94 | -6.35
Grid Type | 2388 | 5.94 | 181.88 | 2386.92 | -43.23 | -6.78
#VALUE! | 2483 | 7.05 | 179.6 | 2481.3 | -53.98 | -6.9
| 2577 | 8.65 | 186.38 | 2574.42 | -66.78 | -7.64
| 2672 | 8.24 | 187.53 | 2668.39 | -80.63 | -9.33
| 2767 | 9.45 | 182.51 | 2762.26 | -95.16 | -10.56
| 2862 | 9.04 | 183.06 | 2856.03 | -110.4 | -11.3
| 2957 | 9.92 | 178.66 | 2949.73 | -126.03 | -11.51
| 3052 | 8.9 | 178.22 | 3043.45 | -141.55 | -11.09
| 3148 | 8.57 | 178.93 | 3138.34 | -156.12 | -10.72
| 3243 | 6.39 | 178.56 | 3232.53 | -168.49 | -10.46
| 3338 | 4.29 | 174.77 | 3327.11 | -177.32 | -10
| 3433 | 2.69 | 175.28 | 3421.93 | -183.08 | -9.49
| 3527 | 3.6 | 173.41 | 3515.79 | -188.21 | -8.97
| 3622 | 3.66 | 174.01 | 3610.6 | -194.19 | -8.32
| 3717 | 2.78 | 170.99 | 3705.45 | -199.48 | -7.64
| 3812 | 2.25 | 157.99 | 3800.36 | -203.48 | -6.58
| 3907 | 2.44 | 161.32 | 3895.28 | -207.12 | -5.24
| 4001 | 2.08 | 151.35 | 3989.2 | -210.51 | -3.78
| 4096 | 2.3 | 136.73 | 4084.13 | -213.41 | -1.65
| 4191 | 1.17 | 116 | 4179.09 | -215.22 | 0.53
| 4287 | 0.81 | 85.92 | 4275.08 | -215.6 | 2.09
| 4476 | 1.11 | 55.14 | 4464.05 | -214.46 | 4.92
| 4571 | 2.31 | 20.71 | 4559.01 | -212.14 | 6.35
| 4666 | 1.72 | 46.34 | 4653.95 | -209.37 | 8.06
| 4761 | 0.98 | 84.35 | 4748.93 | -208.3 | 9.9
| 4856 | 1.06 | 97.8 | 4843.91 | -208.34 | 11.58
| 4951 | 0.41 | 48.86 | 4938.9 | -208.23 | 12.7
| 5046 | 0.81 | 5.1 | 5033.9 | -207.34 | 13.02
| 5140 | 1.24 | 30.73 | 5127.88 | -205.81 | 13.6
| 5236 | 0.84 | 39.45 | 5223.87 | -204.37 | 14.58
| 5426 | 1.44 | 16.25 | 5413.83 | -200.99 | 16.14
| 5521 | 0.87 | 42.19 | 5508.81 | -199.31 | 16.96
| 5616 | 0.83 | 224.6 | 5603.81 | -199.26 | 16.96
| 5712 | 0.57 | 225.16 | 5699.8 | -200.09 | 16.13
| 5807 | 0.8 | 237.19 | 5794.79 | -200.79 | 15.24
| 5902 | 0.5 | 285.85 | 5889.79 | -201.03 | 14.29
| 5997 | 1.09 | 306.54 | 5984.78 | -200.38 | 13.16
| 6045 | 2.2 | 50.5 | 6032.77 | -199.52 | 13.51
| 6092 | 6.72 | 83.83 | 6079.62 | -198.65 | 16.94
| 6140 | 11.41 | 80.12 | 6127 | -197.54 | 24.42
| 6187 | 14.32 | 79.83 | 6172.82 | -195.71 | 34.72
| 6235 | 16.15 | 88.26 | 6219.14 | -194.46 | 47.23
| 6282 | 18.35 | 92.96 | 6264.02 | -194.65 | 61.16
| 6329 | 21.27 | 95.19 | 6308.24 | -195.8 | 77.04
| 6376 | 23.28 | 98.39 | 6351.73 | -197.93 | 94.72
| 6424 | 25.76 | 95.22 | 6395.4 | -200.26 | 114.49
| 6471 | 29.4 | 93.42 | 6437.05 | -201.88 | 136.19
| 6519 | 33.59 | 93.53 | 6477.88 | -203.76 | 161.35
| 6566 | 37.88 | 92.3 | 6516.02 | -205.14 | 188.76
| 6614 | 42.51 | 92.73 | 6552.68 | -206.51 | 219.7
| 6661 | 47.13 | 93.05 | 6586.01 | -208.18 | 252.78
| 6709 | 53.18 | 93.22 | 6616.74 | -210.2 | 289.56
| 6756 | 58.86 | 92.84 | 6643.1 | -211.89 | 328.32
| 6804 | 63.72 | 92.02 | 6666.15 | -213.67 | 370.37
| 6849 | 69.14 | 90.42 | 6684.14 | -214.54 | 411.59
| 6895 | 73.15 | 89.7 | 6699 | -214.58 | 455.11
| 6944 | 75.89 | 90.24 | 6712.08 | -214.56 | 502.33
| 6988 | 79.3 | 89.71 | 6721.53 | -214.54 | 545.3
| 7034 | 81.63 | 89.67 | 6729.15 | -214.29 | 590.66
| 7080 | 82.27 | 89.38 | 6735.48 | -213.92 | 636.23
| 7115 | 82.83 | 89.24 | 6740.02 | -213.5 | 670.93
| 7184 | 85.31 | 88.91 | 6747.15 | -212.39 | 739.55
| 7243 | 84.9 | 88.44 | 6752.18 | -211.03 | 798.31
| 7338 | 84.47 | 88.69 | 6760.98 | -208.67 | 892.88
| 7433 | 84.57 | 88.77 | 6770.05 | -206.57 | 987.42
| 7528 | 87.69 | 88.83 | 6776.46 | -204.59 | 1082.17
| 7622 | 91.14 | 88.55 | 6777.43 | -202.44 | 1176.13
| 7717 | 91.02 | 90.14 | 6775.63 | -201.36 | 1271.1
| 7812 | 90.4 | 91.05 | 6774.46 | -202.35 | 1366.09
| 7908 | 90.74 | 90.39 | 6773.5 | -203.55 | 1462.07
| 8003 | 91.45 | 90.66 | 6771.69 | -204.42 | 1557.05
| 8097 | 89.01 | 91.26 | 6771.31 | -205.99 | 1651.03
| 8192 | 89.66 | 91.29 | 6772.41 | -208.1 | 1746
| 8287 | 89.72 | 89.93 | 6772.92 | -209.11 | 1840.99
| 8382 | 89.48 | 89.74 | 6773.58 | -208.83 | 1935.99
| 8477 | 90.4 | 88.61 | 6773.69 | -207.46 | 2030.98
| 8572 | 90.74 | 88.08 | 6772.74 | -204.72 | 2125.93
| 8667 | 91.64 | 88.55 | 6770.77 | -201.92 | 2220.87
| 8763 | 93.09 | 88.56 | 6766.82 | -199.5 | 2316.75
| 8857 | 90.46 | 88.23 | 6763.9 | -196.87 | 2410.66
| 8953 | 91.7 | 88.59 | 6762.09 | -194.22 | 2506.61
| 9047 | 91.08 | 87.74 | 6759.81 | -191.21 | 2600.53
| 9143 | 90.03 | 89 | 6758.88 | -188.48 | 2696.48
| 9238 | 91.05 | 89.31 | 6757.99 | -187.08 | 2791.47
| 9332 | 89.38 | 89.9 | 6757.63 | -186.44 | 2885.46
| 9427 | 89.38 | 90.04 | 6758.66 | -186.38 | 2980.46
| 9522 | 89.01 | 90.2 | 6759.99 | -186.58 | 3075.45
| 9617 | 89.97 | 90.06 | 6760.83 | -186.79 | 3170.44
| 9712 | 89.91 | 90.6 | 6760.93 | -187.34 | 3265.44
| 9808 | 89.81 | 90.56 | 6761.16 | -188.32 | 3361.43
| 9903 | 92.47 | 90.23 | 6759.27 | -188.98 | 3456.4
| 9998 | 90.59 | 89.59 | 6756.74 | -188.82 | 3551.36
| 10093 | 91.23 | 90.15 | 6755.23 | -188.61 | 3646.35
| 10187 | 92 | 90.4 | 6752.57 | -189.05 | 3740.31
| 10283 | 91.11 | 91.03 | 6749.96 | -190.25 | 3836.27
| 10377 | 92.35 | 91.18 | 6747.13 | -192.06 | 3930.21
| 10472 | 90.09 | 90.96 | 6745.1 | -193.84 | 4025.16
| 10567 | 90.8 | 91.96 | 6744.36 | -196.26 | 4120.13
| 10661 | 91.61 | 91.86 | 6742.39 | -199.4 | 4214.05
| 10685 | 91.76 | 92.05 | 6741.68 | -200.22 | 4238.03

## Lookup (hidden)
North Reference | RetunValue | Grid Type | ReturnValue | Deviation Indicator | ReturnValue
| 2 |  | 0 |  | 4
True |  | SPCS-Colorado Central-NAD27 |  | Directional
Grid |  | SPCS-Colorado Central-NAD83 |  | High Angle
|  | SPCS-Colorado North-NAD27 |  | Horizontal
SPCS-Colorado North-NAD83
SPCS-Colorado South-NAD27
SPCS-Colorado South-NAD83
UTM-Zone 12 NAD27
UTM-Zone 12 NAD83
UTM-Zone 13 NAD27
UTM-Zone 13 NAD83