## Data
Header Information | measured depth (ft) | inclination (°) | azimuth (°) | true vertical depth (ft) | northing +N/-S (ft) | easting +E/-W (ft)
Operator Name | 838 | 0 | 123.7 | 838 | 0 | 0
Noble Energy Inc. | 868 | 0.2 | 124.4 | 868 | -0.03 | 0.04
Operator Number | 964 | 4.3 | 291.9 | 963.91 | 1.22 | -3.16
| 1056 | 5 | 268.3 | 1055.62 | 2.39 | -10.37
Well Name and Number | 1150 | 7.3 | 282 | 1149.08 | 3.51 | -20.31
Rhino D27-20D | 1245 | 9.1 | 281.7 | 1243.1 | 6.29 | -33.57
API Number (if available) | 1339 | 10.7 | 276.1 | 1335.7 | 8.72 | -49.52
05-123-33851 | 1432 | 12.7 | 278.7 | 1426.76 | 11.18 | -68.22
Location: QQ SEC TWP RGE | 1526 | 14.5 | 278 | 1518.13 | 14.39 | -90.09
NESW SEC 27-T3N-R64W | 1620 | 16.2 | 273.3 | 1608.77 | 16.78 | -114.83
Citing Type: Planned or Actual | 1713 | 15.8 | 270.6 | 1698.17 | 17.66 | -140.44
ACTUAL | 1806 | 15.6 | 272.2 | 1787.7 | 18.27 | -165.6
Deviation Indicator | 1900 | 15.6 | 272 | 1878.24 | 19.2 | -190.86
Directional | 1994 | 15 | 275.4 | 1968.91 | 20.78 | -215.6
North Reference | 2087 | 15.7 | 279.4 | 2058.59 | 23.97 | -240
True | 2180 | 15.6 | 279.8 | 2148.14 | 28.15 | -264.74
Grid Type | 2273 | 15.3 | 279.2 | 2237.78 | 32.24 | -289.17
#VALUE! | 2367 | 15.8 | 279.9 | 2328.34 | 36.43 | -314.02
| 2460 | 14.8 | 274.5 | 2418.05 | 39.54 | -338.34
| 2554 | 15.5 | 276.2 | 2508.78 | 41.83 | -362.79
| 2647 | 15.3 | 276.4 | 2598.44 | 44.54 | -387.34
| 2742 | 15.6 | 276.6 | 2690.01 | 47.41 | -412.49
| 2835 | 16.1 | 275.5 | 2779.48 | 50.08 | -437.74
| 2928 | 15.9 | 275.9 | 2868.87 | 52.63 | -463.25
| 3022 | 15.3 | 275 | 2959.41 | 55.03 | -488.41
| 3116 | 14.9 | 276.8 | 3050.16 | 57.54 | -512.77
| 3209 | 15.3 | 278 | 3139.95 | 60.67 | -536.79
| 3303 | 15.2 | 277.1 | 3230.64 | 63.92 | -561.3
| 3396 | 15.5 | 274.3 | 3320.33 | 66.36 | -585.79
| 3491 | 15.1 | 278.4 | 3411.96 | 69.12 | -610.69
| 3584 | 16.8 | 270.8 | 3501.39 | 71.07 | -636.12
| 3677 | 15.6 | 273.4 | 3590.7 | 72 | -662.04
| 3770 | 15.1 | 276.1 | 3680.38 | 74.03 | -686.57
| 3863 | 16 | 277.3 | 3769.97 | 76.95 | -711.33
| 3957 | 17.1 | 278 | 3860.08 | 80.52 | -737.87
| 4050 | 17.1 | 277.3 | 3948.97 | 84.16 | -764.97
| 4143 | 15.9 | 276.6 | 4038.14 | 87.36 | -791.19
| 4237 | 16.2 | 275.9 | 4128.47 | 90.19 | -817.02
| 4331 | 16.4 | 274.5 | 4218.69 | 92.58 | -843.29
| 4424 | 14.9 | 273.3 | 4308.24 | 94.29 | -868.32
| 4518 | 16 | 272.9 | 4398.85 | 95.64 | -893.32
| 4612 | 15.4 | 278.5 | 4489.34 | 98.15 | -918.61
| 4706 | 16.1 | 276.2 | 4579.81 | 101.4 | -943.91
| 4799 | 15.1 | 279.1 | 4669.39 | 104.71 | -968.69
| 4894 | 15.2 | 279.9 | 4761.09 | 108.8 | -993.18
| 4987 | 15.7 | 281 | 4850.73 | 113.3 | -1017.54
| 5081 | 15.2 | 282.8 | 4941.33 | 118.46 | -1042.04
| 5175 | 15 | 275.9 | 5032.09 | 122.44 | -1066.16
| 5269 | 13.8 | 275 | 5123.14 | 124.67 | -1089.43
| 5363 | 11.9 | 278.4 | 5214.78 | 127.06 | -1110.19
| 5457 | 9 | 284 | 5307.21 | 130.26 | -1126.91
| 5550 | 6.2 | 284 | 5399.39 | 133.23 | -1138.85
| 5644 | 4.2 | 280.6 | 5493 | 135.09 | -1147.16
| 5737 | 1.1 | 266.2 | 5585.89 | 135.66 | -1151.4
| 5832 | 0.5 | 259.9 | 5680.88 | 135.53 | -1152.71
| 5925 | 0.7 | 262.7 | 5773.87 | 135.38 | -1153.68
| 6018 | 0.8 | 260.1 | 5866.86 | 135.2 | -1154.88
| 6111 | 0.8 | 267.8 | 5959.85 | 135.06 | -1156.17
| 6205 | 1.1 | 259.7 | 6053.84 | 134.88 | -1157.71
| 6297 | 1.2 | 248.7 | 6145.82 | 134.37 | -1159.48
| 6390 | 1.2 | 238.6 | 6238.8 | 133.51 | -1161.22
| 6484 | 1.4 | 222.3 | 6332.78 | 132.15 | -1162.83
| 6577 | 1.2 | 221.2 | 6425.75 | 130.57 | -1164.24
| 6671 | 0.2 | 192.2 | 6519.75 | 129.67 | -1164.92
| 6764 | 1 | 94 | 6612.74 | 129.46 | -1164.14
| 6858 | 1.8 | 85 | 6706.71 | 129.53 | -1161.85
| 6952 | 1.4 | 102.9 | 6800.68 | 129.4 | -1159.26
| 7047 | 2.9 | 158.3 | 6895.62 | 126.91 | -1157.24
| 7140 | 3 | 175.5 | 6988.49 | 122.3 | -1156.18
| 7233 | 3.3 | 174.5 | 7081.35 | 117.21 | -1155.74
| 7289 | 3.4 | 172.7 | 7137.26 | 113.95 | -1155.37
| 7341 | 3.4 | 172.7 | 7189.17 | 110.89 | -1154.98

## Lookup (hidden)
North Reference | RetunValue | Grid Type | ReturnValue | Deviation Indicator | ReturnValue
| 2 |  | 0 |  | 2
True |  | SPCS-Colorado Central-NAD27 |  | Directional
Grid |  | SPCS-Colorado Central-NAD83 |  | High Angle
|  | SPCS-Colorado North-NAD27 |  | Horizontal
SPCS-Colorado North-NAD83
SPCS-Colorado South-NAD27
SPCS-Colorado South-NAD83
UTM-Zone 12 NAD27
UTM-Zone 12 NAD83
UTM-Zone 13 NAD27
UTM-Zone 13 NAD83

## Sheet1
838 | 0 | 123.7 | 838 | 0 | 0 | 0 | 0
868 | 0.2 | 124.4 | 868 | -0.03 | 0.04 | -0.05 | 0.67
964 | 4.3 | 291.9 | 963.91 | 1.22 | -3.16 | 3.28 | 4.68
1056 | 5 | 268.3 | 1055.62 | 2.39 | -10.37 | 10.57 | 2.2
1150 | 7.3 | 282 | 1149.08 | 3.51 | -20.31 | 20.58 | 2.89
1245 | 9.1 | 281.7 | 1243.1 | 6.29 | -33.57 | 34.07 | 1.9
1339 | 10.7 | 276.1 | 1335.7 | 8.72 | -49.52 | 50.2 | 1.98
1432 | 12.7 | 278.7 | 1426.76 | 11.18 | -68.22 | 69.05 | 2.22
1526 | 14.5 | 278 | 1518.13 | 14.39 | -90.09 | 91.15 | 1.92
1620 | 16.2 | 273.3 | 1608.77 | 16.78 | -114.83 | 116 | 2.24
1713 | 15.8 | 270.6 | 1698.17 | 17.66 | -140.44 | 141.54 | 0.91
1806 | 15.6 | 272.2 | 1787.7 | 18.27 | -165.6 | 166.6 | 0.51
1900 | 15.6 | 272 | 1878.24 | 19.2 | -190.86 | 191.8 | 0.06
1994 | 15 | 275.4 | 1968.91 | 20.78 | -215.6 | 216.56 | 1.15
2087 | 15.7 | 279.4 | 2058.59 | 23.97 | -240 | 241.16 | 1.36
2180 | 15.6 | 279.8 | 2148.14 | 28.15 | -264.74 | 266.22 | 0.16
2273 | 15.3 | 279.2 | 2237.78 | 32.24 | -289.17 | 290.96 | 0.37
2367 | 15.8 | 279.9 | 2328.34 | 36.43 | -314.02 | 316.13 | 0.57
2460 | 14.8 | 274.5 | 2418.05 | 39.54 | -338.34 | 340.64 | 1.87
2554 | 15.5 | 276.2 | 2508.78 | 41.83 | -362.79 | 365.2 | 0.88
2647 | 15.3 | 276.4 | 2598.44 | 44.54 | -387.34 | 389.89 | 0.22
2742 | 15.6 | 276.6 | 2690.01 | 47.41 | -412.49 | 415.2 | 0.32
2835 | 16.1 | 275.5 | 2779.48 | 50.08 | -437.74 | 440.6 | 0.63
2928 | 15.9 | 275.9 | 2868.87 | 52.63 | -463.25 | 466.23 | 0.25
3022 | 15.3 | 275 | 2959.41 | 55.03 | -488.41 | 491.5 | 0.69
3116 | 14.9 | 276.8 | 3050.16 | 57.54 | -512.77 | 515.98 | 0.66
3209 | 15.3 | 278 | 3139.95 | 60.67 | -536.79 | 540.21 | 0.55
3303 | 15.2 | 277.1 | 3230.64 | 63.92 | -561.3 | 564.93 | 0.27
3396 | 15.5 | 274.3 | 3320.33 | 66.36 | -585.79 | 589.54 | 0.86
3491 | 15.1 | 278.4 | 3411.96 | 69.12 | -610.69 | 614.59 | 1.21
3584 | 16.8 | 270.8 | 3501.39 | 71.07 | -636.12 | 640.07 | 2.89
3677 | 15.6 | 273.4 | 3590.7 | 72 | -662.04 | 665.92 | 1.51
3770 | 15.1 | 276.1 | 3680.38 | 74.03 | -686.57 | 690.52 | 0.94
3863 | 16 | 277.3 | 3769.97 | 76.95 | -711.33 | 715.45 | 1.03
3957 | 17.1 | 278 | 3860.08 | 80.52 | -737.87 | 742.22 | 1.19
4050 | 17.1 | 277.3 | 3948.97 | 84.16 | -764.97 | 769.56 | 0.22
4143 | 15.9 | 276.6 | 4038.14 | 87.36 | -791.19 | 795.98 | 1.31
4237 | 16.2 | 275.9 | 4128.47 | 90.19 | -817.02 | 821.96 | 0.38
4331 | 16.4 | 274.5 | 4218.69 | 92.58 | -843.29 | 848.34 | 0.47
4424 | 14.9 | 273.3 | 4308.24 | 94.29 | -868.32 | 873.39 | 1.65
4518 | 16 | 272.9 | 4398.85 | 95.64 | -893.32 | 898.38 | 1.18
4612 | 15.4 | 278.5 | 4489.34 | 98.15 | -918.61 | 923.79 | 1.73
4706 | 16.1 | 276.2 | 4579.81 | 101.4 | -943.91 | 949.3 | 1
4799 | 15.1 | 279.1 | 4669.39 | 104.71 | -968.69 | 974.29 | 1.36
4894 | 15.2 | 279.9 | 4761.09 | 108.8 | -993.18 | 999.09 | 0.24
4987 | 15.7 | 281 | 4850.73 | 113.3 | -1017.54 | 1023.81 | 0.62
5081 | 15.2 | 282.8 | 4941.33 | 118.46 | -1042.04 | 1048.75 | 0.74
5175 | 15 | 275.9 | 5032.09 | 122.44 | -1066.16 | 1073.16 | 1.92
5269 | 13.8 | 275 | 5123.14 | 124.67 | -1089.43 | 1096.54 | 1.3
5363 | 11.9 | 278.4 | 5214.78 | 127.06 | -1110.19 | 1117.43 | 2.17
5457 | 9 | 284 | 5307.21 | 130.26 | -1126.91 | 1134.41 | 3.27
5550 | 6.2 | 284 | 5399.39 | 133.23 | -1138.85 | 1146.61 | 3.01
5644 | 4.2 | 280.6 | 5493 | 135.09 | -1147.16 | 1155.08 | 2.15
5737 | 1.1 | 266.2 | 5585.89 | 135.66 | -1151.4 | 1159.36 | 3.38
5832 | 0.5 | 259.9 | 5680.88 | 135.53 | -1152.71 | 1160.65 | 0.64
5925 | 0.7 | 262.7 | 5773.87 | 135.38 | -1153.68 | 1161.59 | 0.22
6018 | 0.8 | 260.1 | 5866.86 | 135.2 | -1154.88 | 1162.77 | 0.11
6111 | 0.8 | 267.8 | 5959.85 | 135.06 | -1156.17 | 1164.03 | 0.12
6205 | 1.1 | 259.7 | 6053.84 | 134.88 | -1157.71 | 1165.54 | 0.35
6297 | 1.2 | 248.7 | 6145.82 | 134.37 | -1159.48 | 1167.24 | 0.26
6390 | 1.2 | 238.6 | 6238.8 | 133.51 | -1161.22 | 1168.86 | 0.23
6484 | 1.4 | 222.3 | 6332.78 | 132.15 | -1162.83 | 1170.31 | 0.45
6577 | 1.2 | 221.2 | 6425.75 | 130.57 | -1164.24 | 1171.52 | 0.22
6671 | 0.2 | 192.2 | 6519.75 | 129.67 | -1164.92 | 1172.09 | 1.1
6764 | 1 | 94 | 6612.74 | 129.46 | -1164.14 | 1171.3 | 1.13
6858 | 1.8 | 85 | 6706.71 | 129.53 | -1161.85 | 1169.03 | 0.88
6952 | 1.4 | 102.9 | 6800.68 | 129.4 | -1159.26 | 1166.45 | 0.68
7047 | 2.9 | 158.3 | 6895.62 | 126.91 | -1157.24 | 1164.15 | 2.53
7140 | 3 | 175.5 | 6988.49 | 122.3 | -1156.18 | 1162.56 | 0.95
7233 | 3.3 | 174.5 | 7081.35 | 117.21 | -1155.74 | 1161.52 | 0.33
7289 | 3.4 | 172.7 | 7137.26 | 113.95 | -1155.37 | 1160.78 | 0.26
7341 | 3.4 | 172.7 | 7189.17 | 110.89 | -1154.98 | 1160.04 | 0