## Data
Header Information | measured depth (ft) | inclination (°) | azimuth (°) | true vertical depth (ft) | northing +N/-S (ft) | easting +E/-W (ft)
Operator Name | 102 | 0.8 | 150.9 | 102 | -0.62 | 0.35
Noble Energy Inc. | 196 | 1 | 154.8 | 195.99 | -1.94 | 1.01
Operator Number | 289 | 1.1 | 146.7 | 288.97 | -3.42 | 1.85
| 382 | 1.1 | 146 | 381.95 | -4.9 | 2.84
Well Name and Number | 474 | 1.2 | 171.5 | 473.93 | -6.59 | 3.48
Bickling PC E02-33D | 566 | 1.1 | 181.8 | 565.92 | -8.42 | 3.59
API Number (if available) | 649 | 1.2 | 181.7 | 648.9 | -10.09 | 3.54
05-123-33407 | 755 | 0.9 | 175.1 | 754.88 | -12.03 | 3.58
Location: QQ SEC TWP RGE | 837 | 1.8 | 185 | 836.86 | -13.95 | 3.52
SENE SEC 3-T6N-R65W | 918 | 4.1 | 197.5 | 917.75 | -17.98 | 2.54
Citing Type: Planned or Actual | 1000 | 6 | 190.2 | 999.42 | -25 | 0.9
ACTUAL | 1082 | 8 | 185.2 | 1080.81 | -34.9 | -0.38
Deviation Indicator | 1164 | 9.7 | 175 | 1161.84 | -47.46 | -0.29
Directional | 1245 | 11.4 | 174.3 | 1241.46 | -62.23 | 1.1
North Reference | 1327 | 13.3 | 165.5 | 1321.57 | -79.43 | 4.26
True | 1409 | 14.4 | 162.7 | 1401.19 | -98.3 | 9.66
Grid Type | 1491 | 16.4 | 167.4 | 1480.24 | -119.33 | 15.22
#VALUE! | 1572 | 17.3 | 166 | 1557.76 | -142.18 | 20.62
| 1654 | 18.7 | 167.6 | 1635.75 | -166.85 | 26.4
| 1736 | 19.8 | 172.7 | 1713.17 | -193.46 | 30.98
| 1818 | 20.1 | 172.5 | 1790.25 | -221.21 | 34.59
| 1899 | 19.8 | 172 | 1866.39 | -248.59 | 38.31
| 1981 | 18.6 | 173.2 | 1943.82 | -275.33 | 41.8
| 2063 | 17.9 | 173.6 | 2021.7 | -300.84 | 44.75
| 2144 | 17.4 | 176.2 | 2098.89 | -325.3 | 46.94
| 2226 | 17 | 175.3 | 2177.22 | -349.48 | 48.73
| 2308 | 16.7 | 172.5 | 2255.7 | -373.11 | 51.25
| 2390 | 16.2 | 174.6 | 2334.34 | -396.18 | 53.87
| 2471 | 16.2 | 176.4 | 2412.13 | -418.7 | 55.64
| 2553 | 15.3 | 172.7 | 2491.05 | -440.85 | 57.73
| 2635 | 14 | 173.7 | 2570.38 | -461.44 | 60.2
| 2717 | 15.8 | 176.2 | 2649.62 | -482.44 | 62.03
| 2798 | 18.6 | 178.3 | 2726.99 | -506.36 | 63.14
| 2880 | 18.3 | 175.1 | 2804.78 | -532.26 | 64.63
| 2962 | 19.4 | 178.1 | 2882.38 | -558.7 | 66.18
| 3044 | 19.9 | 174.6 | 2959.61 | -586.2 | 67.94
| 3125 | 22 | 174.8 | 3035.25 | -615.04 | 70.62
| 3207 | 20.8 | 174.6 | 3111.6 | -644.83 | 73.38
| 3289 | 21.5 | 175.3 | 3188.07 | -674.3 | 75.98
| 3371 | 22.2 | 176.2 | 3264.18 | -704.74 | 78.24
| 3452 | 21.8 | 176.2 | 3339.28 | -735.01 | 80.25
| 3534 | 20 | 174.4 | 3415.89 | -764.17 | 82.63
| 3616 | 19.3 | 176.4 | 3493.11 | -791.65 | 84.85
| 3698 | 19.1 | 176.7 | 3570.55 | -818.56 | 86.47
| 3779 | 18.6 | 177.4 | 3647.21 | -844.7 | 87.82
| 3861 | 18.5 | 177.1 | 3724.95 | -870.76 | 89.07
| 3943 | 18.5 | 173.7 | 3802.71 | -896.68 | 91.16
| 4024 | 20.6 | 174.8 | 3879.04 | -923.65 | 93.86
| 4106 | 21.9 | 175.7 | 3955.46 | -953.26 | 96.31
| 4188 | 22.8 | 176.4 | 4031.3 | -984.37 | 98.46
| 4270 | 23.5 | 174.1 | 4106.7 | -1016.49 | 101.13
| 4351 | 23.7 | 175.5 | 4180.92 | -1048.78 | 104.07
| 4433 | 22.3 | 176.2 | 4256.4 | -1080.74 | 106.4
| 4515 | 22.5 | 174.8 | 4332.22 | -1111.89 | 108.85
| 4597 | 22.2 | 176.4 | 4408.06 | -1142.97 | 111.24
| 4678 | 20.3 | 176 | 4483.55 | -1172.27 | 113.19
| 4760 | 18.3 | 175.3 | 4560.93 | -1199.29 | 115.23
| 4842 | 17.7 | 173.2 | 4638.92 | -1224.5 | 117.76
| 4924 | 17.2 | 172.3 | 4717.15 | -1248.89 | 120.86
| 5005 | 15.1 | 174.8 | 4794.95 | -1271.27 | 123.42
| 5087 | 14.4 | 178.3 | 4874.25 | -1292.1 | 124.7
| 5169 | 14.1 | 177.4 | 4953.72 | -1312.27 | 125.45
| 5251 | 12.9 | 178.3 | 5033.46 | -1331.4 | 126.18
| 5332 | 11.5 | 176.7 | 5112.63 | -1348.49 | 126.91
| 5414 | 9.9 | 179.7 | 5193.2 | -1363.71 | 127.42
| 5496 | 7.8 | 177.4 | 5274.22 | -1376.31 | 127.71
| 5578 | 6.1 | 175.9 | 5355.61 | -1386.22 | 128.27
| 5659 | 4.3 | 175.1 | 5436.28 | -1393.54 | 128.84
| 5741 | 3 | 162 | 5518.11 | -1398.64 | 129.76
| 5823 | 2.6 | 162.8 | 5600.01 | -1402.46 | 130.98
| 5904 | 1 | 167.6 | 5680.97 | -1404.91 | 131.67
| 5986 | 0.5 | 110.5 | 5762.96 | -1405.73 | 132.16
| 6068 | 0.4 | 311 | 5844.96 | -1405.67 | 132.28
| 6150 | 0.4 | 312.3 | 5926.96 | -1405.29 | 131.85
| 6231 | 0.6 | 320.5 | 6007.96 | -1404.77 | 131.37
| 6313 | 0.4 | 308.4 | 6089.95 | -1404.26 | 130.87
| 6395 | 0.5 | 280.1 | 6171.95 | -1404.02 | 130.3
| 6477 | 0.4 | 322.6 | 6253.95 | -1403.73 | 129.77
| 6558 | 0.4 | 300.8 | 6334.95 | -1403.36 | 129.36
| 6640 | 0.1 | 322.8 | 6416.94 | -1403.16 | 129.07
| 6722 | 0.4 | 36.5 | 6498.94 | -1402.87 | 129.19
| 6804 | 0.4 | 56.3 | 6580.94 | -1402.48 | 129.6
| 6885 | 0.5 | 76.2 | 6661.94 | -1402.24 | 130.18
| 6967 | 0.7 | 112 | 6743.94 | -1402.34 | 130.99
| 7049 | 0.9 | 117.1 | 6825.93 | -1402.82 | 132.03
| 7131 | 1.1 | 106.8 | 6907.91 | -1403.34 | 133.36
| 7212 | 1.5 | 98 | 6988.89 | -1403.72 | 135.15
| 7294 | 1.9 | 103.6 | 7070.86 | -1404.18 | 137.54
| 7376 | 2.6 | 106.4 | 7152.79 | -1405.03 | 140.64
| 7458 | 3 | 104 | 7234.7 | -1406.07 | 144.51
| 7539 | 2.6 | 110.1 | 7315.6 | -1407.22 | 148.29
| 7544 | 2.7 | 103.8 | 7320.59 | -1407.28 | 148.51
| 7595 | 2.9 | 111.3 | 7371.53 | -1408.04 | 150.88

## Lookup (hidden)
North Reference | RetunValue | Grid Type | ReturnValue | Deviation Indicator | ReturnValue
| 2 |  | 0 |  | 2
True |  | SPCS-Colorado Central-NAD27 |  | Directional
Grid |  | SPCS-Colorado Central-NAD83 |  | High Angle
|  | SPCS-Colorado North-NAD27 |  | Horizontal
SPCS-Colorado North-NAD83
SPCS-Colorado South-NAD27
SPCS-Colorado South-NAD83
UTM-Zone 12 NAD27
UTM-Zone 12 NAD83
UTM-Zone 13 NAD27
UTM-Zone 13 NAD83

## Sheet1
102 | 0.8 | 150.9 | 102 | -0.62 | 0.35 | 0.65 | 0.78
196 | 1 | 154.8 | 195.99 | -1.94 | 1.01 | 2.02 | 0.22
289 | 1.1 | 146.7 | 288.97 | -3.42 | 1.85 | 3.57 | 0.19
382 | 1.1 | 146 | 381.95 | -4.9 | 2.84 | 5.15 | 0.01
474 | 1.2 | 171.5 | 473.93 | -6.59 | 3.48 | 6.88 | 0.56
566 | 1.1 | 181.8 | 565.92 | -8.42 | 3.59 | 8.72 | 0.25
649 | 1.2 | 181.7 | 648.9 | -10.09 | 3.54 | 10.37 | 0.12
755 | 0.9 | 175.1 | 754.88 | -12.03 | 3.58 | 12.31 | 0.3
837 | 1.8 | 185 | 836.86 | -13.95 | 3.52 | 14.22 | 1.13
918 | 4.1 | 197.5 | 917.75 | -17.98 | 2.54 | 18.14 | 2.93
1000 | 6 | 190.2 | 999.42 | -25 | 0.9 | 24.97 | 2.44
1082 | 8 | 185.2 | 1080.81 | -34.9 | -0.38 | 34.71 | 2.55
1164 | 9.7 | 175 | 1161.84 | -47.46 | -0.29 | 47.23 | 2.81
1245 | 11.4 | 174.3 | 1241.46 | -62.23 | 1.1 | 62.06 | 2.1
1327 | 13.3 | 165.5 | 1321.57 | -79.43 | 4.26 | 79.48 | 3.26
1409 | 14.4 | 162.7 | 1401.19 | -98.3 | 9.66 | 98.77 | 1.57
1491 | 16.4 | 167.4 | 1480.24 | -119.33 | 15.22 | 120.23 | 2.87
1572 | 17.3 | 166 | 1557.76 | -142.18 | 20.62 | 143.47 | 1.22
1654 | 18.7 | 167.6 | 1635.75 | -166.85 | 26.4 | 168.57 | 1.81
1736 | 19.8 | 172.7 | 1713.17 | -193.46 | 30.98 | 195.5 | 2.45
1818 | 20.1 | 172.5 | 1790.25 | -221.21 | 34.59 | 223.46 | 0.38
1899 | 19.8 | 172 | 1866.39 | -248.59 | 38.31 | 251.07 | 0.43
1981 | 18.6 | 173.2 | 1943.82 | -275.33 | 41.8 | 278.02 | 1.54
2063 | 17.9 | 173.6 | 2021.7 | -300.84 | 44.75 | 303.69 | 0.87
2144 | 17.4 | 176.2 | 2098.89 | -325.3 | 46.94 | 328.24 | 1.15
2226 | 17 | 175.3 | 2177.22 | -349.48 | 48.73 | 352.49 | 0.59
2308 | 16.7 | 172.5 | 2255.7 | -373.11 | 51.25 | 376.25 | 1.06
2390 | 16.2 | 174.6 | 2334.34 | -396.18 | 53.87 | 399.46 | 0.95
2471 | 16.2 | 176.4 | 2412.13 | -418.7 | 55.64 | 422.05 | 0.62
2553 | 15.3 | 172.7 | 2491.05 | -440.85 | 57.73 | 444.3 | 1.64
2635 | 14 | 173.7 | 2570.38 | -461.44 | 60.2 | 465.03 | 1.62
2717 | 15.8 | 176.2 | 2649.62 | -482.44 | 62.03 | 486.11 | 2.33
2798 | 18.6 | 178.3 | 2726.99 | -506.36 | 63.14 | 510.03 | 3.54
2880 | 18.3 | 175.1 | 2804.78 | -532.26 | 64.63 | 535.96 | 1.29
2962 | 19.4 | 178.1 | 2882.38 | -558.7 | 66.18 | 562.43 | 1.79
3044 | 19.9 | 174.6 | 2959.61 | -586.2 | 67.94 | 589.98 | 1.56
3125 | 22 | 174.8 | 3035.25 | -615.04 | 70.62 | 618.94 | 2.59
3207 | 20.8 | 174.6 | 3111.6 | -644.83 | 73.38 | 648.86 | 1.47
3289 | 21.5 | 175.3 | 3188.07 | -674.3 | 75.98 | 678.44 | 0.91
3371 | 22.2 | 176.2 | 3264.18 | -704.74 | 78.24 | 708.95 | 0.95
3452 | 21.8 | 176.2 | 3339.28 | -735.01 | 80.25 | 739.29 | 0.49
3534 | 20 | 174.4 | 3415.89 | -764.17 | 82.63 | 768.53 | 2.33
3616 | 19.3 | 176.4 | 3493.11 | -791.65 | 84.85 | 796.1 | 1.18
3698 | 19.1 | 176.7 | 3570.55 | -818.56 | 86.47 | 823.05 | 0.27
3779 | 18.6 | 177.4 | 3647.21 | -844.7 | 87.82 | 849.2 | 0.68
3861 | 18.5 | 177.1 | 3724.95 | -870.76 | 89.07 | 875.26 | 0.17
3943 | 18.5 | 173.7 | 3802.71 | -896.68 | 91.16 | 901.27 | 1.32
4024 | 20.6 | 174.8 | 3879.04 | -923.65 | 93.86 | 928.37 | 2.63
4106 | 21.9 | 175.7 | 3955.46 | -953.26 | 96.31 | 958.09 | 1.63
4188 | 22.8 | 176.4 | 4031.3 | -984.37 | 98.46 | 989.26 | 1.14
4270 | 23.5 | 174.1 | 4106.7 | -1016.49 | 101.13 | 1021.49 | 1.39
4351 | 23.7 | 175.5 | 4180.92 | -1048.78 | 104.07 | 1053.91 | 0.73
4433 | 22.3 | 176.2 | 4256.4 | -1080.74 | 106.4 | 1085.95 | 1.74
4515 | 22.5 | 174.8 | 4332.22 | -1111.89 | 108.85 | 1117.19 | 0.69
4597 | 22.2 | 176.4 | 4408.06 | -1142.97 | 111.24 | 1148.36 | 0.83
4678 | 20.3 | 176 | 4483.55 | -1172.27 | 113.19 | 1177.71 | 2.35
4760 | 18.3 | 175.3 | 4560.93 | -1199.29 | 115.23 | 1204.81 | 2.46
4842 | 17.7 | 173.2 | 4638.92 | -1224.5 | 117.76 | 1230.14 | 1.08
4924 | 17.2 | 172.3 | 4717.15 | -1248.89 | 120.86 | 1254.72 | 0.69
5005 | 15.1 | 174.8 | 4794.95 | -1271.27 | 123.42 | 1277.24 | 2.73
5087 | 14.4 | 178.3 | 4874.25 | -1292.1 | 124.7 | 1298.09 | 1.38
5169 | 14.1 | 177.4 | 4953.72 | -1312.27 | 125.45 | 1318.25 | 0.45
5251 | 12.9 | 178.3 | 5033.46 | -1331.4 | 126.18 | 1337.36 | 1.49
5332 | 11.5 | 176.7 | 5112.63 | -1348.49 | 126.91 | 1354.45 | 1.78
5414 | 9.9 | 179.7 | 5193.2 | -1363.71 | 127.42 | 1369.64 | 2.07
5496 | 7.8 | 177.4 | 5274.22 | -1376.31 | 127.71 | 1382.23 | 2.6
5578 | 6.1 | 175.9 | 5355.61 | -1386.22 | 128.27 | 1392.14 | 2.08
5659 | 4.3 | 175.1 | 5436.28 | -1393.54 | 128.84 | 1399.48 | 2.22
5741 | 3 | 162 | 5518.11 | -1398.64 | 129.76 | 1404.65 | 1.87
5823 | 2.6 | 162.8 | 5600.01 | -1402.46 | 130.98 | 1408.56 | 0.49
5904 | 1 | 167.6 | 5680.97 | -1404.91 | 131.67 | 1411.06 | 1.98
5986 | 0.5 | 110.5 | 5762.96 | -1405.73 | 132.16 | 1411.93 | 1.03
6068 | 0.4 | 311 | 5844.96 | -1405.67 | 132.28 | 1411.88 | 1.08
6150 | 0.4 | 312.3 | 5926.96 | -1405.29 | 131.85 | 1411.46 | 0.01
6231 | 0.6 | 320.5 | 6007.96 | -1404.77 | 131.37 | 1410.9 | 0.26
6313 | 0.4 | 308.4 | 6089.95 | -1404.26 | 130.87 | 1410.35 | 0.27
6395 | 0.5 | 280.1 | 6171.95 | -1404.02 | 130.3 | 1410.05 | 0.29
6477 | 0.4 | 322.6 | 6253.95 | -1403.73 | 129.77 | 1409.71 | 0.41
6558 | 0.4 | 300.8 | 6334.95 | -1403.36 | 129.36 | 1409.31 | 0.19
6640 | 0.1 | 322.8 | 6416.94 | -1403.16 | 129.07 | 1409.08 | 0.38
6722 | 0.4 | 36.5 | 6498.94 | -1402.87 | 129.19 | 1408.81 | 0.47
6804 | 0.4 | 56.3 | 6580.94 | -1402.48 | 129.6 | 1408.46 | 0.17
6885 | 0.5 | 76.2 | 6661.94 | -1402.24 | 130.18 | 1408.27 | 0.23
6967 | 0.7 | 112 | 6743.94 | -1402.34 | 130.99 | 1408.45 | 0.51
7049 | 0.9 | 117.1 | 6825.93 | -1402.82 | 132.03 | 1409.02 | 0.26
7131 | 1.1 | 106.8 | 6907.91 | -1403.34 | 133.36 | 1409.66 | 0.33
7212 | 1.5 | 98 | 6988.89 | -1403.72 | 135.15 | 1410.2 | 0.55
7294 | 1.9 | 103.6 | 7070.86 | -1404.18 | 137.54 | 1410.89 | 0.53
7376 | 2.6 | 106.4 | 7152.79 | -1405.03 | 140.64 | 1412.02 | 0.86
7458 | 3 | 104 | 7234.7 | -1406.07 | 144.51 | 1413.41 | 0.51
7539 | 2.6 | 110.1 | 7315.6 | -1407.22 | 148.29 | 1414.9 | 0.62
7544 | 2.7 | 103.8 | 7320.59 | -1407.28 | 148.51 | 1414.99 | 6.16
7595 | 2.9 | 111.3 | 7371.53 | -1408.04 | 150.88 | 1415.96 | 0.82