## Data
Header Information | measured depth (ft) | inclination (°) | azimuth (°) | true vertical depth (ft) | northing +N/-S (ft) | easting +E/-W (ft)
Operator Name | 0 | 0 | 0 | 0 | 0 | 0
Encana Oil & Gas | 100 | 0 | 0 | 100 | 0 | 0
Operator Number | 200 | 0 | 0 | 200 | 0 | 0
100185 | 300 | 3 | 17.2 | 300 | 2.5 | 0.8
Well Name and Number | 400 | 6 | 17.2 | 399.6 | 10 | 3.1
MCU FEE 22-11A | 474 | 8.22 | 17.2 | 473.1 | 18.7 | 5.8
API Number (if available) | 500 | 8.22 | 17.2 | 498.8 | 22.3 | 6.9
| 600 | 8.22 | 17.2 | 597.8 | 36 | 11.1
Location: QQ SEC TWP RGE | 700 | 8.22 | 17.2 | 696.7 | 49.6 | 15.4
SESW S22 T7S R93W | 800 | 8.22 | 17.2 | 795.7 | 63.3 | 19.6
Citing Type: Planned or Actual | 900 | 8.22 | 17.2 | 894.7 | 76.9 | 23.8
Planned | 1000 | 8.22 | 17.2 | 993.7 | 90.6 | 28
Deviation Indicator | 1100 | 8.22 | 17.2 | 1092.6 | 104.3 | 32.3
Directional | 1200 | 8.22 | 17.2 | 1191.6 | 117.9 | 36.5
North Reference | 1300 | 8.22 | 17.2 | 1290.6 | 131.6 | 40.7
True | 1400 | 8.22 | 17.2 | 1389.5 | 145.2 | 45
Grid Type | 1500 | 8.22 | 17.2 | 1488.5 | 158.9 | 49.2
#VALUE! | 1600 | 8.22 | 17.2 | 1587.5 | 172.6 | 53.4
| 1700 | 8.22 | 17.2 | 1686.5 | 186.2 | 57.6
| 1800 | 8.22 | 17.2 | 1785.4 | 199.9 | 61.9
| 1900 | 8.22 | 17.2 | 1884.4 | 213.5 | 66.1
| 2000 | 8.22 | 17.2 | 1983.4 | 227.2 | 70.3
| 2100 | 8.22 | 17.2 | 2082.4 | 240.9 | 74.5
| 2200 | 8.22 | 17.2 | 2181.3 | 254.5 | 78.8
| 2300 | 8.22 | 17.2 | 2280.3 | 268.2 | 83
| 2400 | 8.22 | 17.2 | 2379.3 | 281.8 | 87.2
| 2500 | 8.22 | 17.2 | 2478.2 | 295.5 | 91.5
| 2600 | 8.22 | 17.2 | 2577.2 | 309.2 | 95.7
| 2700 | 8.22 | 17.2 | 2676.2 | 322.8 | 99.9
| 2800 | 8.22 | 17.2 | 2775.2 | 336.5 | 104.1
| 2900 | 8.22 | 17.2 | 2874.1 | 350.1 | 108.4
| 3000 | 8.22 | 17.2 | 2973.1 | 363.8 | 112.6
| 3100 | 8.22 | 17.2 | 3072.1 | 377.5 | 116.8
| 3200 | 8.22 | 17.2 | 3171 | 391.1 | 121.1
| 3300 | 8.22 | 17.2 | 3270 | 404.8 | 125.3
| 3400 | 8.22 | 17.2 | 3369 | 418.4 | 129.5
| 3500 | 8.22 | 17.2 | 3468 | 432.1 | 133.7
| 3600 | 8.22 | 17.2 | 3566.9 | 445.8 | 138
| 3700 | 8.22 | 17.2 | 3665.9 | 459.4 | 142.2
| 3800 | 8.22 | 17.2 | 3764.9 | 473.1 | 146.4
| 3900 | 8.22 | 17.2 | 3863.9 | 486.7 | 150.7
| 4000 | 8.22 | 17.2 | 3962.8 | 500.4 | 154.9
| 4100 | 8.22 | 17.2 | 4061.8 | 514.1 | 159.1
| 4200 | 8.22 | 17.2 | 4160.8 | 527.7 | 163.3
| 4300 | 8.22 | 17.2 | 4259.7 | 541.4 | 167.6
| 4400 | 8.22 | 17.2 | 4358.7 | 555 | 171.8
| 4500 | 8.22 | 17.2 | 4457.7 | 568.7 | 176
| 4600 | 8.22 | 17.2 | 4556.7 | 582.4 | 180.3
| 4700 | 8.22 | 17.2 | 4655.6 | 596 | 184.5
| 4800 | 8.22 | 17.2 | 4754.6 | 609.7 | 188.7
| 4900 | 8.22 | 17.2 | 4853.6 | 623.4 | 192.9
| 5000 | 8.22 | 17.2 | 4952.5 | 637 | 197.2
| 5100 | 8.22 | 17.2 | 5051.5 | 650.7 | 201.4
| 5200 | 8.22 | 17.2 | 5150.5 | 664.3 | 205.6
| 5300 | 8.22 | 17.2 | 5249.5 | 678 | 209.8
| 5400 | 8.22 | 17.2 | 5348.4 | 691.7 | 214.1
| 5500 | 8.22 | 17.2 | 5447.4 | 705.3 | 218.3
| 5600 | 8.22 | 17.2 | 5546.4 | 719 | 222.5
| 5700 | 8.22 | 17.2 | 5645.4 | 732.6 | 226.8
| 5800 | 8.22 | 17.2 | 5744.3 | 746.3 | 231
| 5900 | 8.22 | 17.2 | 5843.3 | 760 | 235.2
| 6000 | 8.22 | 17.2 | 5942.3 | 773.6 | 239.4
| 6100 | 8.22 | 17.2 | 6041.2 | 787.3 | 243.7
| 6200 | 8.22 | 17.2 | 6140.2 | 800.9 | 247.9
| 6300 | 8.22 | 17.2 | 6239.2 | 814.6 | 252.1
| 6400 | 8.22 | 17.2 | 6338.2 | 828.3 | 256.4
| 6500 | 8.22 | 17.2 | 6437.1 | 841.9 | 260.6
| 6600 | 8.22 | 17.2 | 6536.1 | 855.6 | 264.8
| 6698.2 | 8.22 | 17.2 | 6633.3 | 869 | 269
| 6700 | 8.19 | 17.2 | 6635.1 | 869.2 | 269
| 6800 | 6.19 | 17.2 | 6734.3 | 881.2 | 272.7
| 6900 | 4.19 | 17.2 | 6833.9 | 889.8 | 275.4
| 7000 | 2.19 | 17.2 | 6933.7 | 895.1 | 277.1
| 7109.3 | 0 | 0 | 7043 | 897.1 | 277.7
| 7200 | 0 | 0 | 7133.7 | 897.1 | 277.7
| 7300 | 0 | 0 | 7233.7 | 897.1 | 277.7
| 7400 | 0 | 0 | 7333.7 | 897.1 | 277.7
| 7500 | 0 | 0 | 7433.7 | 897.1 | 277.7
| 7600 | 0 | 0 | 7533.7 | 897.1 | 277.7
| 7700 | 0 | 0 | 7633.7 | 897.1 | 277.7
| 7800 | 0 | 0 | 7733.7 | 897.1 | 277.7
| 7900 | 0 | 0 | 7833.7 | 897.1 | 277.7
| 8000 | 0 | 0 | 7933.7 | 897.1 | 277.7
| 8100 | 0 | 0 | 8033.7 | 897.1 | 277.7
| 8200 | 0 | 0 | 8133.7 | 897.1 | 277.7
| 8300 | 0 | 0 | 8233.7 | 897.1 | 277.7
| 8400 | 0 | 0 | 8333.7 | 897.1 | 277.7
| 8500 | 0 | 0 | 8433.7 | 897.1 | 277.7
| 8600 | 0 | 0 | 8533.7 | 897.1 | 277.7
| 8700 | 0 | 0 | 8633.7 | 897.1 | 277.7
| 8800 | 0 | 0 | 8733.7 | 897.1 | 277.7
| 8900 | 0 | 0 | 8833.7 | 897.1 | 277.7
| 9000 | 0 | 0 | 8933.7 | 897.1 | 277.7
| 9100 | 0 | 0 | 9033.7 | 897.1 | 277.7
| 9200 | 0 | 0 | 9133.7 | 897.1 | 277.7
| 9300 | 0 | 0 | 9233.7 | 897.1 | 277.7
| 9400 | 0 | 0 | 9333.7 | 897.1 | 277.7
| 9500 | 0 | 0 | 9433.7 | 897.1 | 277.7
| 9600 | 0 | 0 | 9533.7 | 897.1 | 277.7
| 9700 | 0 | 0 | 9633.7 | 897.1 | 277.7
| 9800 | 0 | 0 | 9733.7 | 897.1 | 277.7
| 9900 | 0 | 0 | 9833.7 | 897.1 | 277.7
| 10000 | 0 | 0 | 9933.7 | 897.1 | 277.7
| 10100 | 0 | 0 | 10033.7 | 897.1 | 277.7
| 10157.3 | 0 | 0 | 10091 | 897.1 | 277.7
| 10200 | 0 | 0 | 10133.7 | 897.1 | 277.7
| 10307.3 | 0 | 0 | 10241 | 897.1 | 277.7

## Lookup (hidden)
North Reference | RetunValue | Grid Type | ReturnValue | Deviation Indicator | ReturnValue
| 2 |  | 0 |  | 2
True |  | SPCS-Colorado Central-NAD27 |  | Directional
Grid |  | SPCS-Colorado Central-NAD83 |  | High Angle
|  | SPCS-Colorado North-NAD27 |  | Horizontal
SPCS-Colorado North-NAD83
SPCS-Colorado South-NAD27
SPCS-Colorado South-NAD83
UTM-Zone 12 NAD27
UTM-Zone 12 NAD83
UTM-Zone 13 NAD27
UTM-Zone 13 NAD83