## Data
Header Information | measured depth (ft) | inclination (°) | azimuth (°) | true vertical depth (ft) | northing +N/-S (ft) | easting +E/-W (ft)
Operator Name | 0 | 0 | 0 | 0 | 0 | 0
Encana Oil & Gas | 100 | 0 | 0 | 100 | 0 | 0
Operator Number | 200 | 0 | 0 | 200 | 0 | 0
100185 | 300 | 3 | 304.92 | 300 | 1.5 | -2.1
Well Name and Number | 400 | 6 | 304.92 | 399.6 | 6 | -8.6
MCU FEE 22-12C | 500 | 9 | 304.92 | 498.8 | 13.5 | -19.3
API Number (if available) | 600 | 12 | 304.92 | 597.1 | 23.9 | -34.2
| 706.1 | 15.18 | 304.92 | 700.2 | 38.2 | -54.7
Location: QQ SEC TWP RGE | 800 | 15.18 | 304.92 | 790.8 | 52.2 | -74.8
SESW S22 T7S R93W | 900 | 15.18 | 304.92 | 887.3 | 67.2 | -96.3
Citing Type: Planned or Actual | 1000 | 15.18 | 304.92 | 983.8 | 82.2 | -117.8
Planned | 1100 | 15.18 | 304.92 | 1080.3 | 97.2 | -139.2
Deviation Indicator | 1200 | 15.18 | 304.92 | 1176.9 | 112.2 | -160.7
Directional | 1300 | 15.18 | 304.92 | 1273.4 | 127.2 | -182.2
North Reference | 1400 | 15.18 | 304.92 | 1369.9 | 142.2 | -203.7
True | 1500 | 15.18 | 304.92 | 1466.4 | 157.2 | -225.1
Grid Type | 1600 | 15.18 | 304.92 | 1562.9 | 172.2 | -246.6
#VALUE! | 1700 | 15.18 | 304.92 | 1659.4 | 187.2 | -268.1
| 1800 | 15.18 | 304.92 | 1755.9 | 202.2 | -289.6
| 1900 | 15.18 | 304.92 | 1852.4 | 217.2 | -311
| 2000 | 15.18 | 304.92 | 1948.9 | 232.1 | -332.5
| 2100 | 15.18 | 304.92 | 2045.4 | 247.1 | -354
| 2200 | 15.18 | 304.92 | 2142 | 262.1 | -375.5
| 2300 | 15.18 | 304.92 | 2238.5 | 277.1 | -396.9
| 2400 | 15.18 | 304.92 | 2335 | 292.1 | -418.4
| 2500 | 15.18 | 304.92 | 2431.5 | 307.1 | -439.9
| 2600 | 15.18 | 304.92 | 2528 | 322.1 | -461.4
| 2700 | 15.18 | 304.92 | 2624.5 | 337.1 | -482.8
| 2800 | 15.18 | 304.92 | 2721 | 352.1 | -504.3
| 2900 | 15.18 | 304.92 | 2817.5 | 367.1 | -525.8
| 3000 | 15.18 | 304.92 | 2914 | 382.1 | -547.2
| 3100 | 15.18 | 304.92 | 3010.5 | 397.1 | -568.7
| 3200 | 15.18 | 304.92 | 3107.1 | 412 | -590.2
| 3300 | 15.18 | 304.92 | 3203.6 | 427 | -611.7
| 3400 | 15.18 | 304.92 | 3300.1 | 442 | -633.1
| 3500 | 15.18 | 304.92 | 3396.6 | 457 | -654.6
| 3600 | 15.18 | 304.92 | 3493.1 | 472 | -676.1
| 3700 | 15.18 | 304.92 | 3589.6 | 487 | -697.6
| 3800 | 15.18 | 304.92 | 3686.1 | 502 | -719
| 3900 | 15.18 | 304.92 | 3782.6 | 517 | -740.5
| 4000 | 15.18 | 304.92 | 3879.1 | 532 | -762
| 4100 | 15.18 | 304.92 | 3975.6 | 547 | -783.5
| 4200 | 15.18 | 304.92 | 4072.1 | 562 | -804.9
| 4300 | 15.18 | 304.92 | 4168.7 | 577 | -826.4
| 4400 | 15.18 | 304.92 | 4265.2 | 591.9 | -847.9
| 4500 | 15.18 | 304.92 | 4361.7 | 606.9 | -869.4
| 4600 | 15.18 | 304.92 | 4458.2 | 621.9 | -890.8
| 4700 | 15.18 | 304.92 | 4554.7 | 636.9 | -912.3
| 4800 | 15.18 | 304.92 | 4651.2 | 651.9 | -933.8
| 4900 | 15.18 | 304.92 | 4747.7 | 666.9 | -955.2
| 5000 | 15.18 | 304.92 | 4844.2 | 681.9 | -976.7
| 5100 | 15.18 | 304.92 | 4940.7 | 696.9 | -998.2
| 5200 | 15.18 | 304.92 | 5037.2 | 711.9 | -1019.7
| 5300 | 15.18 | 304.92 | 5133.8 | 726.9 | -1041.1
| 5400 | 15.18 | 304.92 | 5230.3 | 741.9 | -1062.6
| 5500 | 15.18 | 304.92 | 5326.8 | 756.9 | -1084.1
| 5600 | 15.18 | 304.92 | 5423.3 | 771.9 | -1105.6
| 5700 | 15.18 | 304.92 | 5519.8 | 786.8 | -1127
| 5800 | 15.18 | 304.92 | 5616.3 | 801.8 | -1148.5
| 5900 | 15.18 | 304.92 | 5712.8 | 816.8 | -1170
| 6000 | 15.18 | 304.92 | 5809.3 | 831.8 | -1191.5
| 6100 | 15.18 | 304.92 | 5905.8 | 846.8 | -1212.9
| 6200 | 15.18 | 304.92 | 6002.3 | 861.8 | -1234.4
| 6300 | 15.18 | 304.92 | 6098.9 | 876.8 | -1255.9
| 6400 | 15.18 | 304.92 | 6195.4 | 891.8 | -1277.4
| 6500 | 15.18 | 304.92 | 6291.9 | 906.8 | -1298.8
| 6535.1 | 15.18 | 304.92 | 6325.7 | 912 | -1306.4
| 6600 | 13.88 | 304.92 | 6388.6 | 921.4 | -1319.7
| 6700 | 11.88 | 304.92 | 6486 | 934.1 | -1338
| 6800 | 9.88 | 304.92 | 6584.2 | 944.9 | -1353.5
| 6900 | 7.88 | 304.92 | 6683 | 953.8 | -1366.1
| 7000 | 5.88 | 304.92 | 6782.3 | 960.6 | -1376
| 7100 | 3.88 | 304.92 | 6881.9 | 965.5 | -1383
| 7200 | 1.88 | 304.92 | 6981.8 | 968.4 | -1387.1
| 7294.2 | 0 | 0 | 7076 | 969.3 | -1388.3
| 7300 | 0 | 0 | 7081.8 | 969.3 | -1388.3
| 7400 | 0 | 0 | 7181.8 | 969.3 | -1388.3
| 7500 | 0 | 0 | 7281.8 | 969.3 | -1388.3
| 7600 | 0 | 0 | 7381.8 | 969.3 | -1388.3
| 7700 | 0 | 0 | 7481.8 | 969.3 | -1388.3
| 7800 | 0 | 0 | 7581.8 | 969.3 | -1388.3
| 7900 | 0 | 0 | 7681.8 | 969.3 | -1388.3
| 8000 | 0 | 0 | 7781.8 | 969.3 | -1388.3
| 8100 | 0 | 0 | 7881.8 | 969.3 | -1388.3
| 8200 | 0 | 0 | 7981.8 | 969.3 | -1388.3
| 8300 | 0 | 0 | 8081.8 | 969.3 | -1388.3
| 8400 | 0 | 0 | 8181.8 | 969.3 | -1388.3
| 8500 | 0 | 0 | 8281.8 | 969.3 | -1388.3
| 8600 | 0 | 0 | 8381.8 | 969.3 | -1388.3
| 8700 | 0 | 0 | 8481.8 | 969.3 | -1388.3
| 8800 | 0 | 0 | 8581.8 | 969.3 | -1388.3
| 8900 | 0 | 0 | 8681.8 | 969.3 | -1388.3
| 9000 | 0 | 0 | 8781.8 | 969.3 | -1388.3
| 9100 | 0 | 0 | 8881.8 | 969.3 | -1388.3
| 9200 | 0 | 0 | 8981.8 | 969.3 | -1388.3
| 9300 | 0 | 0 | 9081.8 | 969.3 | -1388.3
| 9382.2 | 0 | 0 | 9164 | 969.3 | -1388.3
| 9400 | 0 | 0 | 9181.8 | 969.3 | -1388.3
| 9500 | 0 | 0 | 9281.8 | 969.3 | -1388.3
| 9582.2 | 0 | 0 | 9364 | 969.3 | -1388.3

## Lookup (hidden)
North Reference | RetunValue | Grid Type | ReturnValue | Deviation Indicator | ReturnValue
| 2 |  | 0 |  | 2
True |  | SPCS-Colorado Central-NAD27 |  | Directional
Grid |  | SPCS-Colorado Central-NAD83 |  | High Angle
|  | SPCS-Colorado North-NAD27 |  | Horizontal
SPCS-Colorado North-NAD83
SPCS-Colorado South-NAD27
SPCS-Colorado South-NAD83
UTM-Zone 12 NAD27
UTM-Zone 12 NAD83
UTM-Zone 13 NAD27
UTM-Zone 13 NAD83