## Data
Header Information | measured depth (ft) | inclination (°) | azimuth (°) | true vertical depth (ft) | northing +N/-S (ft) | easting +E/-W (ft)
Operator Name | 0 | 0 | 0 | 0 | 0 | 0
Trillogy Resources | 1000 | 3 | 308.89 | 999.93 | 2.46 | -3.06
Operator Number | 1200 | 7 | 308.89 | 1199.13 | 13.41 | -16.62
| 1400 | 11 | 308.89 | 1396.63 | 33.04 | -40.97
Well Name and Number | 1600 | 14.91 | 308.89 | 1591.46 | 61.28 | -75.98
Keto 7-33 | 1800 | 14.91 | 308.89 | 1784.72 | 93.6 | -116.05
API Number (if available) | 2000 | 14.91 | 308.89 | 1977.99 | 125.91 | -156.12
| 2200 | 14.91 | 308.89 | 2171.25 | 158.23 | -196.19
Location: QQ SEC TWP RGE | 2400 | 14.91 | 308.89 | 2364.51 | 190.54 | -236.26
SEC 7-T4N-R67W | 2600 | 14.91 | 308.89 | 2557.77 | 222.86 | -276.33
Citing Type: Planned or Actual | 2800 | 14.91 | 308.89 | 2751.03 | 255.18 | -316.4
plan | 3000 | 14.91 | 308.89 | 2944.3 | 287.49 | -356.47
Deviation Indicator | 3200 | 14.91 | 308.89 | 3137.56 | 319.81 | -396.53
Directional | 3400 | 14.91 | 308.89 | 3330.82 | 352.13 | -436.6
North Reference | 3600 | 14.91 | 308.89 | 3524.08 | 384.44 | -476.67
True | 3800 | 14.91 | 308.89 | 3717.34 | 416.76 | -516.74
Grid Type | 4000 | 14.91 | 308.89 | 3910.6 | 449.07 | -556.81
#VALUE! | 4200 | 14.91 | 308.89 | 4103.87 | 481.39 | -596.88
| 4400 | 14.91 | 308.89 | 4297.13 | 513.71 | -636.95
| 4600 | 14.91 | 308.89 | 4490.39 | 546.02 | -677.02
| 4800 | 14.91 | 308.89 | 4683.65 | 578.34 | -717.09
| 5000 | 12.55 | 308.89 | 4877.51 | 609.17 | -755.32
| 5200 | 8.55 | 308.89 | 5074.09 | 632.15 | -783.81
| 5400 | 4.55 | 308.89 | 5272.74 | 646.47 | -801.57
| 5600 | 0.55 | 308.89 | 5472.5 | 652.06 | -808.49
| 7477.5 | 0 | 0 | 7350 | 652.14 | -808.6

## Lookup (hidden)
North Reference | RetunValue | Grid Type | ReturnValue | Deviation Indicator | ReturnValue
| 2 |  | 0 |  | 2
True |  | SPCS-Colorado Central-NAD27 |  | Directional
Grid |  | SPCS-Colorado Central-NAD83 |  | High Angle
|  | SPCS-Colorado North-NAD27 |  | Horizontal
SPCS-Colorado North-NAD83
SPCS-Colorado South-NAD27
SPCS-Colorado South-NAD83
UTM-Zone 12 NAD27
UTM-Zone 12 NAD83
UTM-Zone 13 NAD27
UTM-Zone 13 NAD83