## Data
Header Information | measured depth (ft) | inclination (°) | azimuth (°) | true vertical depth (ft) | northing +N/-S (ft) | easting +E/-W (ft)
Operator Name | 0 | 0 | 0 | 0 | 0 | 0
Trillogy Resources | 1200 | 3 | 232.69 | 1199.93 | -2.38 | -3.12
Operator Number | 1400 | 7 | 232.69 | 1399.13 | -12.94 | -16.98
| 1600 | 11 | 232.69 | 1596.63 | -31.9 | -41.86
Well Name and Number | 1800 | 15 | 232.69 | 1791.46 | -59.17 | -77.64
Keto 7-34 | 2000 | 15.13 | 232.69 | 1984.53 | -90.81 | -119.16
API Number (if available) | 2200 | 15.13 | 232.69 | 2177.59 | -122.46 | -160.69
| 2400 | 15.13 | 232.69 | 2370.66 | -154.11 | -202.22
Location: QQ SEC TWP RGE | 2600 | 15.13 | 232.69 | 2563.72 | -185.76 | -243.75
SEC 7-T4N-R67W | 2800 | 15.13 | 232.69 | 2756.78 | -217.41 | -285.28
Citing Type: Planned or Actual | 3000 | 15.13 | 232.69 | 2949.85 | -249.06 | -326.81
plan | 3200 | 15.13 | 232.69 | 3142.91 | -280.71 | -368.34
Deviation Indicator | 3400 | 15.13 | 232.69 | 3335.97 | -312.36 | -409.87
Directional | 3600 | 15.13 | 232.69 | 3529.04 | -344.01 | -451.4
North Reference | 3800 | 15.13 | 232.69 | 3722.1 | -375.66 | -492.93
True | 4000 | 15.13 | 232.69 | 3915.17 | -407.31 | -534.45
Grid Type | 4200 | 15.13 | 232.69 | 4108.23 | -438.96 | -575.98
#VALUE! | 4400 | 15.13 | 232.69 | 4301.29 | -470.61 | -617.51
| 4600 | 15.13 | 232.69 | 4494.36 | -502.26 | -659.04
| 4800 | 15.13 | 232.69 | 4687.42 | -533.91 | -700.57
| 5000 | 15.13 | 232.69 | 4880.48 | -565.56 | -742.1
| 5200 | 12.62 | 232.69 | 5074.23 | -595.58 | -781.5
| 5400 | 8.62 | 232.69 | 5270.77 | -617.91 | -810.8
| 5600 | 4.62 | 232.69 | 5469.39 | -631.88 | -829.13
| 5800 | 0.62 | 232.69 | 5669.15 | -637.41 | -836.39
| 7480.86 | 0 | 0 | 7350 | -637.52 | -836.52

## Lookup (hidden)
North Reference | RetunValue | Grid Type | ReturnValue | Deviation Indicator | ReturnValue
| 2 |  | 0 |  | 2
True |  | SPCS-Colorado Central-NAD27 |  | Directional
Grid |  | SPCS-Colorado Central-NAD83 |  | High Angle
|  | SPCS-Colorado North-NAD27 |  | Horizontal
SPCS-Colorado North-NAD83
SPCS-Colorado South-NAD27
SPCS-Colorado South-NAD83
UTM-Zone 12 NAD27
UTM-Zone 12 NAD83
UTM-Zone 13 NAD27
UTM-Zone 13 NAD83