## Data
Header Information | measured depth (ft) | inclination (°) | azimuth (°) | true vertical depth (ft) | northing +N/-S (ft) | easting +E/-W (ft)
Operator Name | 0 | 0 | 0 | 0 | 0 | 0
Trillogy Resources, LLC. | 850 | 0 | 0 | 850 | 0 | 0
Operator Number | 880 | 0.6 | 115 | 880 | -0.07 | 0.14
| 920 | 1.4 | 115 | 919.99 | -0.36 | 0.78
Well Name and Number | 960 | 2.2 | 115 | 959.97 | -0.89 | 1.91
Keto 7-44 | 1000 | 3 | 115 | 999.93 | -1.66 | 3.56
API Number (if available) | 1040 | 3.8 | 115 | 1039.86 | -2.66 | 5.71
| 1080 | 4.6 | 115 | 1079.75 | -3.9 | 8.36
Location: QQ SEC TWP RGE | 1120 | 5.4 | 115 | 1119.6 | -5.37 | 11.52
Sec.7-T4N-R67W | 1160 | 6.2 | 115 | 1159.4 | -7.08 | 15.19
Citing Type: Planned or Actual | 1200 | 7 | 115 | 1199.13 | -9.02 | 19.35
Planned | 1240 | 7.8 | 115 | 1238.8 | -11.2 | 24.02
Deviation Indicator | 1280 | 8.6 | 115 | 1278.39 | -13.61 | 29.19
Directional | 1320 | 9.4 | 115 | 1317.89 | -16.26 | 34.86
North Reference | 1360 | 10.2 | 115 | 1357.31 | -19.13 | 41.03
True | 1400 | 11 | 115 | 1396.63 | -22.24 | 47.7
Grid Type | 1440 | 11.8 | 115 | 1435.84 | -25.59 | 54.87
#VALUE! | 1480 | 12.6 | 115 | 1474.93 | -29.16 | 62.53
| 1520 | 13.4 | 115 | 1513.91 | -32.96 | 70.68
| 1553.5 | 14.07 | 115 | 1546.45 | -36.32 | 77.89
| 1560 | 14.029 | 115.508 | 1552.76 | -37 | 79.32
| 1600 | 13.802 | 118.698 | 1591.58 | -41.37 | 87.88
| 1640 | 13.617 | 121.983 | 1630.44 | -46.16 | 96.06
| 1680 | 13.477 | 125.346 | 1669.33 | -51.35 | 103.86
| 1720 | 13.382 | 128.767 | 1708.24 | -56.95 | 111.27
| 1760 | 13.333 | 132.223 | 1747.16 | -62.94 | 118.29
| 1800 | 13.332 | 135.693 | 1786.08 | -69.34 | 124.93
| 1840 | 13.377 | 139.152 | 1825 | -76.14 | 131.18
| 1880 | 13.47 | 142.575 | 1863.91 | -83.34 | 137.03
| 1920 | 13.607 | 145.942 | 1902.8 | -90.94 | 142.5
| 1960 | 13.789 | 149.232 | 1941.66 | -98.94 | 147.57
| 2000 | 14.014 | 152.428 | 1980.49 | -107.33 | 152.26
| 2008.58 | 14.068 | 153.101 | 1988.82 | -109.18 | 153.21
| 2040 | 14.068 | 153.101 | 2019.29 | -115.99 | 156.66
| 2080 | 14.068 | 153.101 | 2058.09 | -124.66 | 161.06
| 2120 | 14.068 | 153.101 | 2096.89 | -133.33 | 165.46
| 2160 | 14.068 | 153.101 | 2135.69 | -142 | 169.86
| 2200 | 14.068 | 153.101 | 2174.49 | -150.67 | 174.26
| 2240 | 14.068 | 153.101 | 2213.29 | -159.34 | 178.66
| 2280 | 14.068 | 153.101 | 2252.09 | -168.01 | 183.06
| 2320 | 14.068 | 153.101 | 2290.89 | -176.68 | 187.45
| 2360 | 14.068 | 153.101 | 2329.69 | -185.35 | 191.85
| 2400 | 14.068 | 153.101 | 2368.49 | -194.02 | 196.25
| 2440 | 14.068 | 153.101 | 2407.29 | -202.69 | 200.65
| 2480 | 14.068 | 153.101 | 2446.09 | -211.36 | 205.05
| 2520 | 14.068 | 153.101 | 2484.89 | -220.04 | 209.45
| 2560 | 14.068 | 153.101 | 2523.69 | -228.71 | 213.85
| 2600 | 14.068 | 153.101 | 2562.49 | -237.38 | 218.25
| 2640 | 14.068 | 153.101 | 2601.29 | -246.05 | 222.64
| 2680 | 14.068 | 153.101 | 2640.09 | -254.72 | 227.04
| 2720 | 14.068 | 153.101 | 2678.9 | -263.39 | 231.44
| 2760 | 14.068 | 153.101 | 2717.7 | -272.06 | 235.84
| 2800 | 14.068 | 153.101 | 2756.5 | -280.73 | 240.24
| 2840 | 14.068 | 153.101 | 2795.3 | -289.4 | 244.64
| 2880 | 14.068 | 153.101 | 2834.1 | -298.07 | 249.04
| 2920 | 14.068 | 153.101 | 2872.9 | -306.74 | 253.44
| 2960 | 14.068 | 153.101 | 2911.7 | -315.41 | 257.83
| 3000 | 14.068 | 153.101 | 2950.5 | -324.08 | 262.23
| 3040 | 14.068 | 153.101 | 2989.3 | -332.75 | 266.63
| 3080 | 14.068 | 153.101 | 3028.1 | -341.43 | 271.03
| 3120 | 14.068 | 153.101 | 3066.9 | -350.1 | 275.43
| 3160 | 14.068 | 153.101 | 3105.7 | -358.77 | 279.83
| 3200 | 14.068 | 153.101 | 3144.5 | -367.44 | 284.23
| 3240 | 14.068 | 153.101 | 3183.3 | -376.11 | 288.63
| 3280 | 14.068 | 153.101 | 3222.1 | -384.78 | 293.03
| 3320 | 14.068 | 153.101 | 3260.9 | -393.45 | 297.42
| 3360 | 14.068 | 153.101 | 3299.7 | -402.12 | 301.82
| 3400 | 14.068 | 153.101 | 3338.5 | -410.79 | 306.22
| 3440 | 14.068 | 153.101 | 3377.3 | -419.46 | 310.62
| 3480 | 14.068 | 153.101 | 3416.1 | -428.13 | 315.02
| 3520 | 14.068 | 153.101 | 3454.9 | -436.8 | 319.42
| 3560 | 14.068 | 153.101 | 3493.7 | -445.47 | 323.82
| 3600 | 14.068 | 153.101 | 3532.5 | -454.14 | 328.22
| 3640 | 14.068 | 153.101 | 3571.3 | -462.82 | 332.61
| 3680 | 14.068 | 153.101 | 3610.1 | -471.49 | 337.01
| 3720 | 14.068 | 153.101 | 3648.9 | -480.16 | 341.41
| 3760 | 14.068 | 153.101 | 3687.7 | -488.83 | 345.81
| 3800 | 14.068 | 153.101 | 3726.51 | -497.5 | 350.21
| 3840 | 14.068 | 153.101 | 3765.31 | -506.17 | 354.61
| 3880 | 14.068 | 153.101 | 3804.11 | -514.84 | 359.01
| 3920 | 14.068 | 153.101 | 3842.91 | -523.51 | 363.41
| 3960 | 14.068 | 153.101 | 3881.71 | -532.18 | 367.8
| 4000 | 14.068 | 153.101 | 3920.51 | -540.85 | 372.2
| 4040 | 14.068 | 153.101 | 3959.31 | -549.52 | 376.6
| 4080 | 14.068 | 153.101 | 3998.11 | -558.19 | 381
| 4120 | 14.068 | 153.101 | 4036.91 | -566.86 | 385.4
| 4160 | 14.068 | 153.101 | 4075.71 | -575.53 | 389.8
| 4200 | 14.068 | 153.101 | 4114.51 | -584.21 | 394.2
| 4240 | 14.068 | 153.101 | 4153.31 | -592.88 | 398.6
| 4280 | 14.068 | 153.101 | 4192.11 | -601.55 | 402.99
| 4320 | 14.068 | 153.101 | 4230.91 | -610.22 | 407.39
| 4360 | 14.068 | 153.101 | 4269.71 | -618.89 | 411.79
| 4395 | 14.068 | 153.101 | 4303.66 | -626.48 | 415.64
| 4400 | 13.968 | 153.101 | 4308.51 | -627.56 | 416.19
| 4440 | 13.168 | 153.101 | 4347.4 | -635.92 | 420.43
| 4480 | 12.368 | 153.101 | 4386.41 | -643.81 | 424.43
| 4520 | 11.568 | 153.101 | 4425.54 | -651.2 | 428.19
| 4560 | 10.768 | 153.101 | 4464.78 | -658.11 | 431.69
| 4600 | 9.968 | 153.101 | 4504.13 | -664.53 | 434.95
| 4640 | 9.168 | 153.101 | 4543.57 | -670.46 | 437.96
| 4680 | 8.368 | 153.101 | 4583.1 | -675.9 | 440.71
| 4720 | 7.568 | 153.101 | 4622.71 | -680.84 | 443.22
| 4760 | 6.768 | 153.101 | 4662.4 | -685.29 | 445.48
| 4800 | 5.968 | 153.101 | 4702.15 | -689.25 | 447.49
| 4840 | 5.168 | 153.101 | 4741.97 | -692.71 | 449.24
| 4880 | 4.368 | 153.101 | 4781.83 | -695.68 | 450.75
| 4920 | 3.568 | 153.101 | 4821.73 | -698.15 | 452
| 4960 | 2.768 | 153.101 | 4861.67 | -700.12 | 453
| 5000 | 1.968 | 153.101 | 4901.63 | -701.59 | 453.75
| 5040 | 1.168 | 153.101 | 4941.62 | -702.57 | 454.24
| 5080 | 0.368 | 153.101 | 4981.62 | -703.04 | 454.49
| 5098.38 | 0 | 0 | 5000 | -703.1 | 454.51
| 7448.38 | 0 | 0 | 7350 | -703.1 | 454.51

## Lookup (hidden)
North Reference | RetunValue | Grid Type | ReturnValue | Deviation Indicator | ReturnValue
| 2 |  | 0 |  | 2
True |  | SPCS-Colorado Central-NAD27 |  | Directional
Grid |  | SPCS-Colorado Central-NAD83 |  | High Angle
|  | SPCS-Colorado North-NAD27 |  | Horizontal
SPCS-Colorado North-NAD83
SPCS-Colorado South-NAD27
SPCS-Colorado South-NAD83
UTM-Zone 12 NAD27
UTM-Zone 12 NAD83
UTM-Zone 13 NAD27
UTM-Zone 13 NAD83