## Data
Header Information | measured depth (ft) | inclination (°) | azimuth (°) | true vertical depth (ft) | northing +N/-S (ft) | easting +E/-W (ft)
Operator Name | 0 | 0 | 0 | 0 | 0 | 0
Trillogy Resources | 1400 | 3 | 39.56 | 1399.93 | 3.03 | 2.5
Operator Number | 1600 | 7 | 39.56 | 1599.13 | 16.46 | 13.6
| 1800 | 11 | 39.56 | 1796.63 | 40.58 | 33.52
Well Name and Number | 2000 | 14.35 | 39.56 | 1991.51 | 75.12 | 62.05
Keto 7-43 | 2200 | 14.35 | 39.56 | 2185.27 | 113.35 | 93.63
API Number (if available) | 2400 | 14.35 | 39.56 | 2379.02 | 151.57 | 125.2
| 2600 | 14.35 | 39.56 | 2572.78 | 189.8 | 156.77
Location: QQ SEC TWP RGE | 2800 | 14.35 | 39.56 | 2766.54 | 228.02 | 188.35
SEC 7-T4N-R67W | 3000 | 14.35 | 39.56 | 2960.3 | 266.25 | 219.92
Citing Type: Planned or Actual | 3200 | 14.35 | 39.56 | 3154.05 | 304.47 | 251.5
plan | 3400 | 14.35 | 39.56 | 3347.81 | 342.69 | 283.07
Deviation Indicator | 3600 | 14.35 | 39.56 | 3541.57 | 380.92 | 314.64
Directional | 3800 | 14.35 | 39.56 | 3735.33 | 419.14 | 346.22
North Reference | 4000 | 14.35 | 39.56 | 3929.08 | 457.37 | 377.79
True | 4200 | 14.35 | 39.56 | 4122.84 | 495.59 | 409.37
Grid Type | 4400 | 13.8 | 39.56 | 4316.63 | 533.72 | 440.86
#VALUE! | 4600 | 9.8 | 39.56 | 4512.36 | 565.24 | 466.9
| 4800 | 5.8 | 39.56 | 4710.47 | 586.17 | 484.18
| 5000 | 1.8 | 39.56 | 4909.99 | 596.39 | 492.62
| 7440.02 | 0 | 0 | 7350 | 597.48 | 493.52

## Lookup (hidden)
North Reference | RetunValue | Grid Type | ReturnValue | Deviation Indicator | ReturnValue
| 2 |  | 0 |  | 2
True |  | SPCS-Colorado Central-NAD27 |  | Directional
Grid |  | SPCS-Colorado Central-NAD83 |  | High Angle
|  | SPCS-Colorado North-NAD27 |  | Horizontal
SPCS-Colorado North-NAD83
SPCS-Colorado South-NAD27
SPCS-Colorado South-NAD83
UTM-Zone 12 NAD27
UTM-Zone 12 NAD83
UTM-Zone 13 NAD27
UTM-Zone 13 NAD83