## Data
Header Information | measured depth (ft) | inclination (°) | azimuth (°) | true vertical depth (ft) | northing +N/-S (ft) | easting +E/-W (ft)
Operator Name | 0 | 0 | 0 | 0 | 0 | 0
Encana Oil & Gas | 100 | 0 | 0 | 100 | 0 | 0
Operator Number | 200 | 0 | 0 | 200 | 0 | 0
100185 | 300 | 3 | 321.06 | 299.95 | 2.04 | -1.64
Well Name and Number | 400 | 6 | 321.06 | 399.63 | 8.14 | -6.58
MCU FEE 22-12A | 500 | 9 | 321.06 | 498.77 | 18.29 | -14.78
API Number (if available) | 600 | 12 | 321.06 | 597.08 | 32.46 | -26.23
| 700 | 15 | 321.06 | 694.31 | 50.62 | -40.9
Location: QQ SEC TWP RGE | 800 | 18 | 321.06 | 790.18 | 72.71 | -58.75
SESW S22 T7S R93W | 818.52 | 18.56 | 321.06 | 807.77 | 77.23 | -62.4
Citing Type: Planned or Actual | 900 | 18.56 | 321.06 | 885.01 | 97.39 | -78.69
Planned | 1000 | 18.56 | 321.06 | 979.81 | 122.15 | -98.69
Deviation Indicator | 1100 | 18.56 | 321.06 | 1074.61 | 146.9 | -118.69
Directional | 1200 | 18.56 | 321.06 | 1169.41 | 171.65 | -138.69
North Reference | 1300 | 18.56 | 321.06 | 1264.21 | 196.41 | -158.69
True | 1400 | 18.56 | 321.06 | 1359.02 | 221.16 | -178.69
Grid Type | 1500 | 18.56 | 321.06 | 1453.82 | 245.91 | -198.69
#VALUE! | 1600 | 18.56 | 321.06 | 1548.62 | 270.66 | -218.69
| 1700 | 18.56 | 321.06 | 1643.42 | 295.42 | -238.69
| 1800 | 18.56 | 321.06 | 1738.22 | 320.17 | -258.69
| 1900 | 18.56 | 321.06 | 1833.02 | 344.92 | -278.69
| 2000 | 18.56 | 321.06 | 1927.82 | 369.68 | -298.69
| 2100 | 18.56 | 321.06 | 2022.63 | 394.43 | -318.69
| 2200 | 18.56 | 321.06 | 2117.43 | 419.18 | -338.69
| 2300 | 18.56 | 321.06 | 2212.23 | 443.93 | -358.69
| 2400 | 18.56 | 321.06 | 2307.03 | 468.69 | -378.69
| 2500 | 18.56 | 321.06 | 2401.83 | 493.44 | -398.69
| 2600 | 18.56 | 321.06 | 2496.63 | 518.19 | -418.69
| 2700 | 18.56 | 321.06 | 2591.43 | 542.94 | -438.69
| 2800 | 18.56 | 321.06 | 2686.24 | 567.7 | -458.68
| 2900 | 18.56 | 321.06 | 2781.04 | 592.45 | -478.68
| 3000 | 18.56 | 321.06 | 2875.84 | 617.2 | -498.68
| 3100 | 18.56 | 321.06 | 2970.64 | 641.96 | -518.68
| 3200 | 18.56 | 321.06 | 3065.44 | 666.71 | -538.68
| 3300 | 18.56 | 321.06 | 3160.24 | 691.46 | -558.68
| 3400 | 18.56 | 321.06 | 3255.04 | 716.21 | -578.68
| 3500 | 18.56 | 321.06 | 3349.85 | 740.97 | -598.68
| 3600 | 18.56 | 321.06 | 3444.65 | 765.72 | -618.68
| 3700 | 18.56 | 321.06 | 3539.45 | 790.47 | -638.68
| 3800 | 18.56 | 321.06 | 3634.25 | 815.23 | -658.68
| 3900 | 18.56 | 321.06 | 3729.05 | 839.98 | -678.68
| 4000 | 18.56 | 321.06 | 3823.85 | 864.73 | -698.68
| 4100 | 18.56 | 321.06 | 3918.66 | 889.48 | -718.68
| 4200 | 18.56 | 321.06 | 4013.46 | 914.24 | -738.68
| 4300 | 18.56 | 321.06 | 4108.26 | 938.99 | -758.68
| 4400 | 18.56 | 321.06 | 4203.06 | 963.74 | -778.68
| 4500 | 18.56 | 321.06 | 4297.86 | 988.5 | -798.68
| 4600 | 18.56 | 321.06 | 4392.66 | 1013.25 | -818.68
| 4700 | 18.56 | 321.06 | 4487.46 | 1038 | -838.68
| 4800 | 18.56 | 321.06 | 4582.27 | 1062.75 | -858.68
| 4900 | 18.56 | 321.06 | 4677.07 | 1087.51 | -878.68
| 5000 | 18.56 | 321.06 | 4771.87 | 1112.26 | -898.68
| 5100 | 18.56 | 321.06 | 4866.67 | 1137.01 | -918.68
| 5200 | 18.56 | 321.06 | 4961.47 | 1161.76 | -938.68
| 5300 | 18.56 | 321.06 | 5056.27 | 1186.52 | -958.67
| 5400 | 18.56 | 321.06 | 5151.07 | 1211.27 | -978.67
| 5500 | 18.56 | 321.06 | 5245.88 | 1236.02 | -998.67
| 5600 | 18.56 | 321.06 | 5340.68 | 1260.78 | -1018.67
| 5700 | 18.56 | 321.06 | 5435.48 | 1285.53 | -1038.67
| 5800 | 18.56 | 321.06 | 5530.28 | 1310.28 | -1058.67
| 5900 | 18.56 | 321.06 | 5625.08 | 1335.03 | -1078.67
| 6000 | 18.56 | 321.06 | 5719.88 | 1359.79 | -1098.67
| 6100 | 18.56 | 321.06 | 5814.68 | 1384.54 | -1118.67
| 6200 | 18.56 | 321.06 | 5909.49 | 1409.29 | -1138.67
| 6300 | 18.56 | 321.06 | 6004.29 | 1434.05 | -1158.67
| 6400 | 18.56 | 321.06 | 6099.09 | 1458.8 | -1178.67
| 6500 | 18.56 | 321.06 | 6193.89 | 1483.55 | -1198.67
| 6600 | 18.56 | 321.06 | 6288.69 | 1508.3 | -1218.67
| 6700 | 18.56 | 321.06 | 6383.49 | 1533.06 | -1238.67
| 6800 | 18.56 | 321.06 | 6478.29 | 1557.81 | -1258.67
| 6900 | 18.56 | 321.06 | 6573.1 | 1582.56 | -1278.67
| 6991.51 | 18.56 | 321.06 | 6659.85 | 1605.21 | -1296.97
| 7000 | 18.39 | 321.06 | 6667.9 | 1607.31 | -1298.66
| 7100 | 16.39 | 321.06 | 6763.33 | 1630.55 | -1317.44
| 7200 | 14.39 | 321.06 | 6859.74 | 1651.18 | -1334.11
| 7300 | 12.39 | 321.06 | 6957.02 | 1669.19 | -1348.66
| 7400 | 10.39 | 321.06 | 7055.04 | 1684.54 | -1361.07
| 7500 | 8.39 | 321.06 | 7153.7 | 1697.23 | -1371.32
| 7600 | 6.39 | 321.06 | 7252.87 | 1707.23 | -1379.4
| 7700 | 4.39 | 321.06 | 7352.42 | 1714.53 | -1385.29
| 7800 | 2.39 | 321.06 | 7452.24 | 1719.12 | -1389.01
| 7900 | 0.39 | 321.06 | 7552.21 | 1721 | -1390.53
| 7919.29 | 0 | 0 | 7571.5 | 1721.05 | -1390.57
| 8000 | 0 | 0 | 7652.21 | 1721.05 | -1390.57
| 8100 | 0 | 0 | 7752.21 | 1721.05 | -1390.57
| 8200 | 0 | 0 | 7852.21 | 1721.05 | -1390.57
| 8300 | 0 | 0 | 7952.21 | 1721.05 | -1390.57
| 8400 | 0 | 0 | 8052.21 | 1721.05 | -1390.57
| 8500 | 0 | 0 | 8152.21 | 1721.05 | -1390.57
| 8600 | 0 | 0 | 8252.21 | 1721.05 | -1390.57
| 8700 | 0 | 0 | 8352.21 | 1721.05 | -1390.57
| 8800 | 0 | 0 | 8452.21 | 1721.05 | -1390.57
| 8900 | 0 | 0 | 8552.21 | 1721.05 | -1390.57
| 9000 | 0 | 0 | 8652.21 | 1721.05 | -1390.57
| 9100 | 0 | 0 | 8752.21 | 1721.05 | -1390.57
| 9200 | 0 | 0 | 8852.21 | 1721.05 | -1390.57
| 9300 | 0 | 0 | 8952.21 | 1721.05 | -1390.57
| 9400 | 0 | 0 | 9052.21 | 1721.05 | -1390.57
| 9500 | 0 | 0 | 9152.21 | 1721.05 | -1390.57
| 9600 | 0 | 0 | 9252.21 | 1721.05 | -1390.57
| 9700 | 0 | 0 | 9352.21 | 1721.05 | -1390.57
| 9800 | 0 | 0 | 9452.21 | 1721.05 | -1390.57
| 9900 | 0 | 0 | 9552.21 | 1721.05 | -1390.57
| 10000 | 0 | 0 | 9652.21 | 1721.05 | -1390.57
| 10100 | 0 | 0 | 9752.21 | 1721.05 | -1390.57
| 10200 | 0 | 0 | 9852.21 | 1721.05 | -1390.57
| 10300 | 0 | 0 | 9952.21 | 1721.05 | -1390.57
| 10400 | 0 | 0 | 10052.21 | 1721.05 | -1390.57
| 10500 | 0 | 0 | 10152.21 | 1721.05 | -1390.57
| 10529.79 | 0 | 0 | 10182 | 1721.05 | -1390.57
| 10600 | 0 | 0 | 10252.21 | 1721.05 | -1390.57
| 10679.79 | 0 | 0 | 10332 | 1721.05 | -1390.57

## Lookup (hidden)
North Reference | RetunValue | Grid Type | ReturnValue | Deviation Indicator | ReturnValue
| 2 |  | 0 |  | 2
True |  | SPCS-Colorado Central-NAD27 |  | Directional
Grid |  | SPCS-Colorado Central-NAD83 |  | High Angle
|  | SPCS-Colorado North-NAD27 |  | Horizontal
SPCS-Colorado North-NAD83
SPCS-Colorado South-NAD27
SPCS-Colorado South-NAD83
UTM-Zone 12 NAD27
UTM-Zone 12 NAD83
UTM-Zone 13 NAD27
UTM-Zone 13 NAD83